## 封面
南沙湿地景区游客服务中心维修项目
工 程 预 算 审 核
预算送审价 |  | （小写）： | 366187.81
预算审核价 |  | （小写）： | 293,820.25
|  | （大写）： | 贰拾玖万叁仟捌佰贰拾元贰角伍分
建设单位： |  |  |  | 建设单位复核人：
（单位盖章）
咨询单位： |  |  |  | 编 制 人：
|  | (签字或盖章) |  |  | (签字或盖章)
复 核 人： |  |  |  | 审 批 人：
|  | (造价人员签字盖专用章) |  |  | (造价工程师签字盖专用章)
编 制 时 间： |  |  |  | 复 核 时 间：

## 编制说明
编 制 说 明
工程名称：南沙湿地景区游客服务中心维修项目
一、工程概况 工程名称：南沙湿地景区游客服务中心维修项目 建设单位：广州南沙旅游发展有限公司 设计单位： 建设规模： 本项目为广州南沙旅游发展有限公司针对南沙湿地景区游客服务中心进行维修，在现有老化损坏的基础上进行修复，具体表现拆除天棚龙骨及饰面层、屋面层拆除728平方米，更换部分屋架、修复屋面防水层、天棚吊顶等。 二、工程预算书的组成： 工程预算书由：封面、预算编制说明、工程预算价汇总表、分部分项工程量清单计价表、措施项目清单计价表、其他项目清单计价表、综合单价分析表、人材机汇总等组成。 三、预算编制依据 1、《建设工程清单计价规范（GB50500-2013）》。 由建设单位提供预算送审书。 2、粤建市函【2016】1113号 ，财税2016第36号文件，穗建造价【2018】68号文。 3、建设单位提供的按原样修复的基本要求，现场实际情况。 4、工程量根据《清单计价规范》附录中规定的工程量计算规则计算； 5、《广东省建筑装修工程综合定额（2018）》、《广东省建设工程计价通则（2018）》； 6、2021年第10月份广州地区建设工程常用材料综合价格（适用营改增版）及南沙地区市场材料价格； 7、本工程现有实际情况及通常的施工方案。 8、现行国家施工验收规范。 四、其他说明 1、税金按分部分项工程费+措施费+其他项目费的9％计取。

## 工程预算价汇总表
单位工程预算价汇总表
工程名称：南沙湿地景区游客服务中心维修项目 |  |  |  |  | 第 1 页 共 1 页
序号 | 汇总内容 | 基数说明 | 费率(%) | 金额:(元) |  | 其中：暂估价(元)
1 | 分部分项合计 | 分部分项合计 |  | 255979.57
1.1 | 拆除部分 |  |  | 30806.3
1.2 | 改造部分 |  |  | 225173.27
2 | 措施合计 | 绿色施工安全防护措施费+其他措施费 |  | 8827.19
2.1 | 绿色施工安全防护措施费 | 安全及文明施工措施费 |  | 8827.19
2.2 | 其他措施费 | 其他措施费
3 | 其他项目 | 其他项目合计 |  | 4753.1 |  | －
3.1 | 暂列金额 | 暂列金额
3.2 | 暂估价 | 暂估价合计
3.3 | 计日工 | 计日工
3.4 | 总承包服务费 | 总承包服务费
3.5 | 预算包干费 | 预算包干费 |  | 4753.1
3.6 | 工程优质费 | 工程优质费
3.7 | 概算幅度差 | 概算幅度差
3.8 | 索赔费用 | 索赔费用
3.9 | 现场签证费用 | 现场签证费用
3.10 | 其他费用 | 其他费用
4 | 税前工程造价 | 分部分项合计+措施合计+其他项目 |  | 269559.86
5 | 增值税销项税额 | 分部分项合计+措施合计+其他项目 | 9 | 24260.39 |  | －
6 | 总造价 | 分部分项合计+措施合计+其他项目+增值税销项税额 |  | 293820.25
7 | 人工费 | 分部分项人工费+技术措施项目人工费 |  | 67459.43
合计=1+2+3+4+5 |  |  |  | 293,820.25 |  | 0.00

## 分部分项工程和单价措施项目清单与计价表
分部分项工程和单价措施项目清单与计价表
工程名称：南沙湿地景区游客服务中心维修项目 | [6 empty] | 第 1 页 共 2 页
序号 | 项目编码 | 项目名称 | 项目特征描述 | 计量单位 | 工程量 | 金额（元）
[6 empty] | 综合单价 |  | 综合合价 | 其中：暂估价
拆除部分
1 | 011606003001 | 天棚面龙骨及 饰面拆除 | 1、拆除的饰面种类:室内天 花拆除 | m2 | 348 | 8.88 |  | 3090.24
2 | 011607001001 | 屋面层拆除 | 1、拆除的饰面种类:外屋面 屋顶拆除 | m2 | 728 | 20.59 |  | 14989.52
3 | 011609001001 | 木柱拆除 | 1、拆除的种类:外立柱拆除 | 条 | 42 | 60.46 |  | 2539.32
4 | 010103002001 | 余方弃置 | 1.自卸汽车运土方 运距1km内 实际运距(km):15 | m3 | 227.8 | 44.72 |  | 10187.22
|  | 拆除部分合计 | [5 empty] | 30806.3
改造部分
室外
5 | 010701001001 | 木屋架 | 1.名称：更换部分桁条及夹 板 | m2 | 290 | 199.11 |  | 57741.9
6 | 010702001001 | 木柱 | 1、构件规格尺寸: φ10cm， 长5m 2、木材种类:杉木 3、刨光要求:打磨抛光 4、防护材料种类:防腐油漆 2遍 | 条 | 42 | 185.9 |  | 7807.8
7 | 011404001001 | 木护墙、木墙 裙油漆 | 1、部位:室外木墙 2、刨光要求:打磨抛光 3、防护材料种类:防腐油漆 2遍 | m2 | 570.24 | 33.8 |  | 19274.11
8 | 010901002001 | 型材屋面 | 1、屋面瓦型材品种、规格: 双层杉木树皮铺设 2、防水卷材品种、规格、厚 度: 自粘型SBS防水卷材2mm | m2 | 728 | 118.38 |  | 86180.64
|  | 室外合计 | [5 empty] | 171004.45
室内
9 | 011302001001 | 吊顶天棚 | 1、基层材料种类、规格:斜 屋顶配套轻钢龙骨标准骨架 2、面层材料品种、规格:铝 扣板600mm*600mm | m2 | 290 | 123.34 |  | 35768.6
10 | 011406001001 | 抹灰面油漆 | 1、基层类型:墙面一般抹灰 面 3、油漆品种、刷漆遍数: 白 色乳胶漆底油二遍面油二遍 4、部位:内墙 | m2 | 765.4 | 24.04 |  | 18400.22
|  | 室内合计 | [5 empty] | 54168.82
|  | 改造部分合计 | [5 empty] | 225173.27
本页小计 | [7 empty] | 255979.57
分部分项工程和单价措施项目清单与计价表
工程名称：南沙湿地景区游客服务中心维修项目 | [6 empty] | 第 2 页 共 2 页
序号 | 项目编码 | 项目名称 | 项目特征描述 | 计量单位 | 工程量 | 金额（元）
[6 empty] | 综合单价 |  | 综合合价 | 其中：暂估价
|  | 分部分项合计 | [5 empty] | 255979.57
措施项目
11 | 粤011701010001 | 满堂脚手架 | 1.满堂脚手架(钢管) 基本层3.6m 实际高度(m):6 | m2 | 560 | 17.68 |  | 9900.8
12 | 粤011701012001 | 活动脚手架 | 1、搭设部位:墙面 | m2 | 765.4 | 2.18 |  | 1668.57
13 | 011707007001 | 已完工程及设 备保护 | 1、保护部位:楼地面 2、保护材料:胶合板 3、包含内容:对原来地板进 行保护 | 项 | 1 | 1450.64 |  | 1450.64
|  | 单价措施合计 | [5 empty] | 13020.01
本页小计 | [7 empty] | 13020.01
合 计 | [7 empty] | 268999.58

## 总价措施项目清单与计价表
总价措施项目清单与计价表
工程名称：南沙湿地景区游客服务中心维修项目 | [5 empty] | 第 1 页 共 1 页
序号 | 项目编码 | 项目名称 | 计算基础 | 费率 (%) | 金额 (元) |  | 备注
1 | LSSGCSF00001 | 绿色施工安全防护措施费 | 分部分项人工费+分部分项机具费 | 13 | 8827.19
2 | WMGDZJF00001 | 文明工地增加费 | 分部分项人工费+分部分项机具费 | 0
3 | 011707002001 | 夜间施工增加费 |  | 20
4 | GGCSF0000001 | 赶工措施费 | 分部分项人工费+分部分项机具费 | 0
5 | QTFY00000001 | 其他费用
合 计 |  |  |  |  | 8827.19

## 其他项目清单与计价汇总表
其他项目清单与计价汇总表
工程名称：南沙湿地景区游客服务中心维修项目 |  |  |  |  | 第 1 页 共 1 页
序号 | 项目名称 | 计算基数 | 费率(%) | 金额（元） |  | 备注
1 | 暂列金额 | 暂列金额
2 | 暂估价 | 专业工程暂估价2
3 | 计日工 | 计日工
4 | 总承包服务费 | 总承包服务费
5 | 预算包干费 | 预算包干费 |  | 4753.10
6 | 工程优质费 | 工程优质费
7 | 概算幅度差 | 概算幅度差
8 | 现场签证费用 | 现场签证
9 | 索赔费用 | 索赔
10 | 其他费用 | 其他费用
| 合 计 |  |  | 4753.10

## 规费、税金项目清单与计价表
规费、税金项目清单与计价表
工程名称：南沙湿地景区游客服务中心维修项目 |  |  |  |  | 第 1 页 共 1 页
序号 | 项目名称 | 计算基础 | 取费基数 | 计算费率 (%) |  | 金额(元)
1 | 增值税销项税额 | 分部分项合计+措施合计+其他项目 | 269559.86 | 9 |  | 24260.39
合 计 | [5 empty] | 24260.39

## 分部分项工程量清单综合单价分析表
分部分项工程量清单综合单价分析表
工程名称：南沙湿地景区游客服务中心维修项目 | [9 empty] | 第 1 页 共 2 页
序号 | 编码 | 名称 | 单位 | 工程量 | 其中：（元） | [6 empty] | 综合单价 （元）
[5 empty] | 人工费 | 材料费 | 机械费 | 管理费 | 利润 |  | 小计
拆除部分
1 | 011606003001 | 天棚面龙骨及 饰面拆除 | m2 | 348 | 6.62 |  |  | 0.93 | 1.32 |  | 8.88
| A1-19-38 | 天棚饰面拆除 金属龙骨 其他装饰面 | 100m2 | 3.48 | 6.62 |  |  | 0.93 | 1.32 |  | 8.88 | 8.88
2 | 011607001001 | 屋面层拆除 | m2 | 728 | 15.36 |  |  | 2.16 | 3.07 |  | 20.59
| A1-19-36 | 饰面拆除 木龙骨 其他装饰面 | 100m2 | 7.28 | 6.02 |  |  | 0.85 | 1.2 |  | 8.06 | 20.59
| A1-19-40 | 屋面拆除 防水层拆除 柔性 | 100m2 | 7.28 | 9.34 |  |  | 1.31 | 1.87 |  | 12.52
3 | 011609001001 | 木柱拆除 | 条 | 42 | 45.09 |  |  | 6.35 | 9.02 |  | 60.46
| A1-19-45 | 栏杆、栏板拆除 木质 | 10m | 12.6 | 45.09 |  |  | 6.35 | 9.02 |  | 60.46 | 60.46
4 | 010103002001 | 余方弃置 | m3 | 227.8 |  |  | 33 | 5.12 | 6.6 |  | 44.72
| A1-1-53 换 | 自卸汽车运土方 运距1km内 实际运距(km):15 | 1000m3 | 0.2278 |  |  | 33 | 5.12 | 6.6 |  | 44.72 | 44.72
改造部分
室外
5 | 010701001001 | 木屋架 | m2 | 290 | 48.03 | 134.07 |  | 7.41 | 9.61 |  | 199.11
| A1-8-2 | 人字屋架 圆木 | 10m3 | 1.45 | 48.03 | 134.07 |  | 7.41 | 9.61 |  | 199.11 | 199.11
6 | 010702001001 | 木柱 | 条 | 42 | 106.25 | 40.67 | 0.99 | 16.55 | 21.45 |  | 185.9
分部分项工程量清单综合单价分析表
工程名称：南沙湿地景区游客服务中心维修项目 | [9 empty] | 第 2 页 共 2 页
序号 | 编码 | 名称 | 单位 | 工程量 | 其中：（元） | [6 empty] | 综合单价 （元）
[5 empty] | 人工费 | 材料费 | 机械费 | 管理费 | 利润 |  | 小计
| A1-8-7 | 圆柱 (柱径:cm以内) 18 | 10m3 | 0.16485 | 106.25 | 40.67 | 0.99 | 16.55 | 21.45 |  | 185.9 | 185.9
7 | 011404001001 | 木护墙、木墙 裙油漆 | m2 | 570.24 | 2.82 | 29.99 |  | 0.43 | 0.56 |  | 33.8
| A1-15-96 | 木基层板 双层 防腐油一遍 | 100m2 | 5.7024 | 2.82 | 14.99 |  | 0.43 | 0.56 |  | 18.8 | 33.8
| 补充主材001 | 高压水冲洗木板外墙面除污渍 | m2 | 570.24 |  | 30 |  |  |  |  | 15
8 | 010901002001 | 型材屋面 | m2 | 728 | 9.73 | 105.29 |  | 1.41 | 1.95 |  | 118.38
| A1-10-53 | 屋面改性沥青防水卷材 热熔、满铺 单层 | 100m2 | 7.28 | 7.41 | 38.31 |  | 1.07 | 1.48 |  | 48.27 | 118.38
| A1-10-49 换 | 双层杉木树皮铺设屋面 铺于木檩 | 100m2 | 7.28 | 2.32 | 66.98 |  | 0.34 | 0.46 |  | 70.11
室内
9 | 011302001001 | 吊顶天棚 | m2 | 290 | 24.09 | 90.67 | 0.09 | 3.65 | 4.84 |  | 123.34
| A1-14-39 | 装配式U型轻钢天棚龙骨(不上人型) 面层规格(mm) 600×600 平面 | 100m2 | 2.9 | 14.77 | 4.89 | 0.09 | 2.24 | 2.97 |  | 24.97 | 123.34
| A1-14-133 | 方型铝扣板面层 600×600 | 100m2 | 2.9 | 9.33 | 85.77 |  | 1.41 | 1.87 |  | 98.37
10 | 011406001001 | 抹灰面油漆 | m2 | 765.4 | 14.2 | 4.86 |  | 2.14 | 2.84 |  | 24.04
| A1-15-160 | 乳胶漆底油二遍面油二遍 抹灰面 墙柱面 | 100m2 | 7.654 | 14.2 | 4.86 |  | 2.14 | 2.84 |  | 24.04 | 24.04

## 单位工程人材机汇总表
单位工程人材机汇总表
工程名称：南沙湿地景区游客服务中心维修项目 | [5 empty] | 第 1 页 共 2 页
序号 | 名称及规格 | 单位 | 数量 | 单价 （元） | 合价 （元） |  | 价格来源
1 | 人工费 | 元 | 66791.3546 | 1.01 | 67459.27
2 | 热轧圆盘条φ10以内 | t | 0.0812 | 5801.67 | 471.1
3 | 镀锌低碳钢丝φ0.7~1.2 | kg | 6.328 | 5.98 | 37.84
4 | 镀锌钢板0.75 | m2 | 31.304 | 36.24 | 1134.46
5 | 瓦楞螺钉M8×40 | 十套 | 294.112 | 4.66 | 1370.56
6 | 螺母综合 | 十个 | 102.08 | 0.18 | 18.37
7 | 六角螺栓综合 | kg | 77.14 | 5.58 | 430.44
8 | 高强螺栓 | kg | 3.538 | 9.89 | 34.99
9 | 专用螺母垫圈Q235 3# | 块 | 51.04 | 1.26 | 64.31
10 | 圆钉50~75 | kg | 12.018 | 4.19 | 50.36
11 | 射钉 | 十个 | 44.37 | 0.05 | 2.22
12 | 低碳钢焊条综合 | kg | 3.712 | 5.66 | 21.01
13 | 铁件综合 | kg | 2527.93 | 6.96 | 17594.39
14 | 混凝土预制块综合 | m3 | 2.175 | 297.79 | 647.69
15 | 双层杉木树皮2000×920 | m2 | 1849.12 | 25 | 46228
16 | 杉原木综合 | m3 | 18.115 | 886.9 | 16066.19
17 | 硬木板方材 | m3 | 2.4505 | 2500 | 6126.25
18 | 松杂板枋材 | m3 | 0.056 | 1348.1 | 75.49
19 | 松木板 | m3 | 0.058 | 1548.67 | 89.82
20 | 松杂直边板 | m3 | 0.336 | 1418.15 | 476.5
21 | 胶合板2440×1220×3 | m2 | 68 | 17.31 | 1177.08
22 | 铝合金方板600×600 | m2 | 298.7 | 82.68 | 24696.52
23 | 轻钢中龙骨 | m | 723.086
24 | 轻钢大龙骨h=45 | m | 396.865
25 | 轻钢中龙骨横撑h19 | m | 602.736
26 | 酚醛调和漆 | kg | 24.505 | 11.9 | 291.61
27 | 内墙乳胶漆底漆 | kg | 160.734 | 10.82 | 1739.14
28 | 内墙乳胶漆面漆 | kg | 182.1652 | 10.82 | 1971.03
29 | 酚醛红丹防锈漆 | kg | 4.536 | 16.78 | 76.11
30 | 油性防锈漆 | kg | 12.035 | 11.89 | 143.1
31 | 橡胶沥青防水涂料溶剂型 | kg | 14.56 | 13.5 | 196.56
32 | SBS聚酯胎改性沥青卷材3mm厚 I型 | m2 | 919.464 | 26.72 | 24568.08
33 | 防腐油 | kg | 272.4322 | 31.33 | 8535.3
34 | 松节油 | kg | 2.389 | 8.84 | 21.12
单位工程人材机汇总表
工程名称：南沙湿地景区游客服务中心维修项目 | [5 empty] | 第 2 页 共 2 页
序号 | 名称及规格 | 单位 | 数量 | 单价 （元） | 合价 （元） |  | 价格来源
35 | 改性沥青卷材基层处理剂水性 | kg | 254.8 | 6 | 1528.8
36 | 液化石油气 | kg | 196.56 | 6.13 | 1204.91
37 | 脚手架接驳管φ43×350 | 支 | 1.456 | 4.23 | 6.16
38 | 脚手架钢管底座 | 个 | 0.784 | 3.81 | 2.99
39 | 脚手架钢管φ51×3.5 | m | 52.584 | 21.06 | 1107.42
40 | 脚手架活动扣(含螺丝) | 套 | 2.408 | 6.31 | 15.19
41 | 脚手架直角扣(含螺丝) | 套 | 7.616 | 6.02 | 45.85
42 | 其他材料费 | 元 | 607.0613 | 1 | 607.06
43 | 高压水冲洗木板外墙面除污渍 | m2 | 570.24 | 15 | 8553.6
44 | 机上人工 | 工日 | 11.994 | 233 | 2794.6
45 | 折旧费 | 元 | 1542.0583 | 1 | 1542.06
46 | 检修费 | 元 | 267.2651 | 1 | 267.27
47 | 维护费 | 元 | 898.6004 | 1 | 898.6
48 | 安拆费 | 元 | 3.6975 | 1 | 3.7
49 | 柴油(机械用)0# | kg | 318.6465 | 7.1 | 2262.39
50 | 电(机械用) | kW·h | 27.9937 | 0.77 | 21.56
51 | 机械费调整 | 元 | -0.0492 | 1 | -0.05
| 合计 |  |  |  | 242677.02