## 表-04 单位工程招标控制价汇总表
单位工程招标控制价汇总表
工程名称：南沙必克强厂房屋面防水补漏工程及外墙脱落修复工程 |  | 标段： |  | 第 1 页 共 1 页
序号 | 汇总内容 |  | 金额:(元) |  | 其中：暂估价(元)
1 | 分部分项合计
1.1
2 | 措施合计
2.1 | 安全防护、文明施工措施项目费
2.2 | 其他措施费
3 | 其他项目
3.1 | 材料检验试验费
3.2 | 工程优质费
3.3 | 暂列金额
3.4 | 暂估价
3.5 | 计日工
3.6 | 总承包服务费
3.7 | 材料保管费
3.8 | 预算包干费
3.9 | 索赔费用
3.10 | 现场签证费用
4 | 规费
5 | 税金
6 | 总造价
7 | 人工费
招标控制价合计=1+2+3+4+5
注：本表适用于单位工程招标控制价或投标报价的汇总，如无单位工程划分，单项工程也使用本表汇总
表—04

## 表-08 分部分项工程和单价措施项目清单与计价表
分部分项工程和单价措施项目清单与计价表
工程名称：南沙必克强厂房屋面防水补漏工程及外墙脱落修复工程 |  |  |  | 标段： |  |  |  | 第 1 页 共 2 页
序号 | 项目编码 | 项目名称 | 项目特征描述 |  | 计量单位 | 工程量 | 金额（元）
[7 empty] | 综合单价 |  | 综合合价 | 其中
暂估价
1 | 011606002001 | 墙面拆除 | 1、外墙麻石铲除 2、垃圾外运20km |  | m2 | 200
2 | 011615001001 | 开孔(打洞) | 1.打洞部位材质:砖墙 2.洞尺寸:15cm*15cm |  | 个 | 10
3 | 011605001001 | 洗手间地面拆除 | 1.拆除的基层类型:水泥沙浆结合层 2.饰面材料种类:马赛克 |  | m2 | 40
4 | 010103002004 | 建筑物废料外运 | 1.运距:20Km |  | m3 | 20
5 | 011612002001 | 卫生洁具拆除 | 1.卫生洁具种类:蹲式 |  | 个 | 25
6 | 011612001001 | 管道拆除 | 1.管道种类、材质:铸铁：DN110 |  | m | 150
7 | 031001006001 | 塑料管 | Upvc DN110 |  | m | 170
8 | 010902001001 | 屋面卷材防水 | 1、屋面清扫 2、防水砂浆找平 3、改性沥青防水卷材 底涂：涂布底胶一遍用量约0.3kg/㎡ 4、丙烯酸防水涂料第一遍 每遍约为0.8～1.0㎏/㎡ 5、丙烯酸防水涂料第二遍 每遍约为0.8～1.0㎏/㎡ 6、丙烯酸防水涂料第三遍 每遍约为0.8～1.0㎏/㎡ |  | m2 | 350
9 | 011201001001 | 墙面一般抹灰 | 1.墙体类型:外墙 2.底层厚度、砂浆配合比:20mm 1:2水泥防水砂浆、 3.面层厚度、砂浆配合比:15mm |  | m2 | 200
10 | 010902008001 | 屋面变形缝 | 1、变形缝清扫 2、聚氯乙烯胶泥变形缝 3、丙烯酸防水材料涂膜1mm 4、铁皮 |  | m | 30
合计
分部分项合计
措施项目
11 | 粤011701008001 | 综合钢脚手架 |  |  | m2 | 300
单价措施合计
本页小计
注：为计取规费等的使用，可在表中增设其中：“定额人工费”。
表—08
分部分项工程和单价措施项目清单与计价表
工程名称：南沙必克强厂房屋面防水补漏工程及外墙脱落修复工程 |  |  |  | 标段： |  |  |  | 第 2 页 共 2 页
合 计
注：为计取规费等的使用，可在表中增设其中：“定额人工费”。
表—08

## 表-08 分部分项工程和单价措施项目清单与计价表(含措施标题)
分部分项工程和单价措施项目清单与计价表
工程名称：南沙必克强厂房屋面防水补漏工程及外墙脱落修复工程 |  |  |  | 标段： |  |  |  | 第 1 页 共 2 页
序号 | 项目编码 | 项目名称 | 项目特征描述 |  | 计量单位 | 工程量 | 金额（元）
[7 empty] | 综合单价 |  | 综合合价 | 其中
暂估价
1 | 011606002001 | 墙面拆除 | 1、外墙麻石铲除 2、垃圾外运20km |  | m2 | 200
2 | 011615001001 | 开孔(打洞) | 1.打洞部位材质:砖墙 2.洞尺寸:15cm*15cm |  | 个 | 10
3 | 011605001001 | 洗手间地面拆除 | 1.拆除的基层类型:水泥沙浆结合层 2.饰面材料种类:马赛克 |  | m2 | 40
4 | 010103002004 | 建筑物废料外运 | 1.运距:20Km |  | m3 | 20
5 | 011612002001 | 卫生洁具拆除 | 1.卫生洁具种类:蹲式 |  | 个 | 25
6 | 011612001001 | 管道拆除 | 1.管道种类、材质:铸铁：DN110 |  | m | 150
7 | 031001006001 | 塑料管 | Upvc DN110 |  | m | 170
8 | 010902001001 | 屋面卷材防水 | 1、屋面清扫 2、防水砂浆找平 3、改性沥青防水卷材 底涂：涂布底胶一遍用量约0.3kg/㎡ 4、丙烯酸防水涂料第一遍 每遍约为0.8～1.0㎏/㎡ 5、丙烯酸防水涂料第二遍 每遍约为0.8～1.0㎏/㎡ 6、丙烯酸防水涂料第三遍 每遍约为0.8～1.0㎏/㎡ |  | m2 | 350
9 | 011201001001 | 墙面一般抹灰 | 1.墙体类型:外墙 2.底层厚度、砂浆配合比:20mm 1:2水泥防水砂浆、 3.面层厚度、砂浆配合比:15mm |  | m2 | 200
10 | 010902008001 | 屋面变形缝 | 1、变形缝清扫 2、聚氯乙烯胶泥变形缝 3、丙烯酸防水材料涂膜1mm 4、铁皮 |  | m | 30
合计
分部分项合计
措施项目
| 1 | 安全文明施工措施费
本页小计
注：为计取规费等的使用，可在表中增设其中：“定额人工费”。
表—08
分部分项工程和单价措施项目清单与计价表
工程名称：南沙必克强厂房屋面防水补漏工程及外墙脱落修复工程 |  |  |  | 标段： |  |  |  | 第 2 页 共 2 页
序号 | 项目编码 | 项目名称 | 项目特征描述 |  | 计量单位 | 工程量 | 金额（元）
[7 empty] | 综合单价 |  | 综合合价 | 其中
暂估价
11 | 粤011701008001 | 综合钢脚手架 |  |  | m2 | 300
单价措施合计
本页小计
合 计
注：为计取规费等的使用，可在表中增设其中：“定额人工费”。
表—08