## 1、单位工程招标控制价汇总表
单位工程招标控制价汇总表
工程名称：港口大厦综合行政执法局立面装修改造工程项目(第二次招标） |  |  | 标段： | 第 1 页 共 1 页
序号 | 汇总内容 | 金额:(元) |  |  | 其中：暂估价(元)
1 | 分部分项合计
2 | 措施合计
2.1 | 绿色施工安全防护措施费
2.2 | 其他措施费
3 | 其他项目 |  |  |  | －
3.1 | 暂列金额
3.2 | 暂估价
3.3 | 计日工
3.4 | 总承包服务费
3.5 | 预算包干费
3.6 | 工程优质费
3.7 | 概算幅度差
3.8 | 索赔费用
3.9 | 现场签证费用
3.10 | 其他费用
4 | 税前工程造价
5 | 增值税销项税额 |  |  |  | －
6 | 总造价
7 | 人工费
招标控制价合计=1+2+3+5 |  |  |  |  | 0.00
注：本表适用于单位工程招标控制价或投标报价的汇总，如无单位工程划分，单项工程也使用本表汇总

## 2、分部分项工程和单价措施项目清单与计价表(含分部小计)
分部分项工程和单价措施项目清单与计价表
工程名称：港口大厦综合行政执法局立面装修改造工程项目（第二次招标） |  |  |  | 标段： |  |  |  | 第 1 页 共 3 页
序号 | 项目编码 | 项目名称 | 项目特征描述 |  | 计量单位 | 工程量 | 金额（元） |  |  |  | 备注
[7 empty] | 综合单价 |  | 综合合价 | 其中
暂估价
整个项目
1 | 011606003001 | 拆除原有天花吊顶板及龙骨 | 1、拆除原有天花吊顶板及龙骨 2、人工装自卸汽车外运废料，运距：20km |  | m2 | 35.2
2 | 011606002001 | 拆除原有墙面板及龙骨 | 1、拆除原有墙面板及龙骨 2、人工装自卸汽车外运废料，运距：20km |  | m2 | 37.825
3 | 011605002001 | 拆除原有墙面挂贴石材 | 1、拆除原有墙面挂贴石材 2、人工装自卸汽车外运废料，运距：20km |  | m2 | 14.325
4 | 010512008001 | 拆除原有排水沟盖板 | 1、拆除原有排水沟盖板 2、人工装自卸汽车外运废料，运距：20km |  | m | 32.1
5 | 011614002001 | 拆除原有保安亭 | 1、拆除拆除原有保安亭 2、自卸汽车外运废料，运距：20km |  | 项 | 1
6 | 011302001001 | 新增天花吊顶 | 1、4厚聚酯铝塑板，铝厚30C 2、铝合金龙骨安装 3、原有电线包入装饰板内 |  | m2 | 135.08
7 | 011207001001 | 新增墙面装饰板 | 1、4厚聚酯铝塑板，铝厚30C 2、铝合金龙骨安装 3、原有电线包入装饰板内 |  | m2 | 208.2375
8 | 011406001001 | 装饰板墙面刷黄色油漆 | 1、基层类型:铝塑板 2、油漆品种、刷漆遍数:面层刷黄色油漆，三遍 |  | m2 | 8.31
9 | 011406001002 | 装饰板墙面刷白色油漆 | 1、基层类型:铝塑板 2、油漆品种、刷漆遍数:面层刷白色油漆，三遍 |  | m2 | 25.19
10 | 011406001003 | 原有墙面刷白色油漆 | 1.清洗原有墙面后刷漆 2.刮腻子遍数:2遍 3.油漆品种、刷漆遍数:乳胶漆三遍 |  | m2 | 25.08
11 | 031201009001 | 原有窗户防盗网、消防管除锈及刷油漆 | 1、人工除锈 2、刷金属防锈漆 |  | m2 | 61.27
12 | 010512008002 | 新装排水沟盖板 | 1、花岗岩石材排水沟盖板 2、规格：50mm厚 |  | m | 40.35
本页小计
注：为计取规费等的使用，可在表中增设其中：“定额人工费”。
表—08
分部分项工程和单价措施项目清单与计价表
工程名称：工程名称：港口大厦综合行政执法局立面装修改造工程项目（第二次招标） |  |  |  | 标段： |  |  |  | 第 2 页 共 3 页
序号 | 项目编码 | 项目名称 | 项目特征描述 |  | 计量单位 | 工程量 | 金额（元） |  |  |  | 备注
[7 empty] | 综合单价 |  | 综合合价 | 其中
暂估价
13 | 011206002001 | 墙面贴瓷砖 | 1、墙面贴白色瓷砖 2、水泥膏粘贴层 3、20mm厚1：2水泥砂浆找平层 |  | m2 | 8.694
14 | 010401012001 | 花池砌体 | 1、零星砌砖名称、部位:花坛 2、砖品种、规格、强度等级:标准灰砂砖 3、砂浆强度等级、配合比:水泥砂浆M7.5 |  | m3 | 1.3608
15 | 010507005001 | 花池压顶 | 1.断面尺寸:60厚混凝土花池压顶 2.混凝土强度等级:c25 |  | m3 | 0.1584
16 | 030412004001 | 安装筒灯 | 1、名称:嵌入式筒灯 2、规格:1*30W |  | 套 | 17 |  |  |  |  | 品牌推荐或相当于： 1、欧普 2、飞利浦 3、雷士 选用品牌：
17 | 030404034001 | 照明开关 | 1、名称:单控四联开关 2、安装方式:明装 |  | 个 | 1 |  |  |  |  | 品牌推荐或相当于： 1、欧普 2、飞利浦 3、西门子 选用品牌：
18 | 030411001001 | 配管 | 1、名称:电线管 2、规格:JDG20 |  | m | 90.84
19 | 030411004001 | 配线 | 1、配线形式:塑料护套线明敷 2、导线型号、材质、规格: ZR-BV-2.5mm2 |  | m | 272.52 |  |  |  |  | 品牌推荐或相当于： 1、公牛 2、正泰 3、珠江电线 选用品牌：
20 | 030404019001 | 新增断路器 | 1、名称:箱内新增断路器 2、规格:MCB-63C16/1P |  | 个 | 1 |  |  |  |  | 品牌推荐或相当于： 1、西门子 2、公牛 3、施耐德 选用品牌：
21 | 050102002001 | 栽植半边莲 | 1、冠丛高:综合考虑 2、养护期:1个月 |  | 株 | 6
22 | 050101009001 | 种植土回(换)填 | 1.回填厚度:花池覆土400mm高 2.回填土质要求:符合种植土要求 3.取土运距:综合考虑 |  | m3 | 0.829
分部分项合计
措施项目
23 | 粤011701008001 | 综合钢脚手架 | 1.搭设高度:12.5m内 |  | m2 | 256.93
本页小计
注：为计取规费等的使用，可在表中增设其中：“定额人工费”。
表—08
分部分项工程和单价措施项目清单与计价表
工程名称：工程名称：港口大厦综合行政执法局立面装修改造工程项目（第二次招标） |  |  |  | 标段： |  |  |  | 第 3 页 共 3 页
序号 | 项目编码 | 项目名称 | 项目特征描述 |  | 计量单位 | 工程量 | 金额（元） |  |  |  | 备注
[7 empty] | 综合单价 |  | 综合合价 | 其中
暂估价
24 | 粤011701010001 | 满堂脚手架 |  |  | m2 | 135.08
单价措施合计
本页小计
合 计
注：为计取规费等的使用，可在表中增设其中：“定额人工费”。

## 3、 总价措施项目清单与计价表
总价措施项目清单与计价表
工程名称：工程名称：港口大厦综合行政执法局立面装修改造工程项目（第二次招标） | [5 empty] | 标段： |  | 第 1 页 共 1 页
序号 | 项目编码 | 项目名称 | 计算基础 | 费率 (%) | 金额 (元) |  | 调整 费率(%) |  | 调整后 金额(元) | 备注
1 | LSSGCSF00001 | 绿色施工安全防护措施费 | 分部分项人工费+分部分项机具费 | 13 | [5 empty] | 以分部分项的人工费与施工机具费之和为计算基础，费率19%
2 | WMGDZJF00001 | 文明工地增加费 | 分部分项人工费+分部分项机具费 | 0 | [5 empty] | 以分部分项的人工费与施工机具费之和为计算基础，市级文明工地为1.20%；省级文明工地为2.10%
3 | 011707002001 | 夜间施工增加费 |  | 20 | [5 empty] | 以夜间施工项目人工费的20%计算
4 | GGCSF0000001 | 赶工措施费 | 分部分项人工费+分部分项机具费 | 0 | [5 empty] | 赶工措施费=（1-δ）*分部分项的（人工费+施工机具费）*0.3 （0.8≤δ＜1 式中：δ=合同工期/定额工期）
5 | QTFY00000001 | 其他费用 | [7 empty] | 按经批准的专项施工组织方案计算
合 计

## 4、规费、税金项目清单与计价表
规费、税金项目清单与计价表
工程名称：工程名称：港口大厦综合行政执法局立面装修改造工程项目（第二次招标） |  |  | 标段： |  |  | 第 1 页 共 1 页
序号 | 项目名称 | 计算基础 |  | 取费基数 | 计算费率 (%) |  | 金额(元)
1 | 增值税销项税额 | 分部分项合计+措施合计+其他项目
合 计