## 招标工程量清单封面
天后宫景区正殿周边安全石护栏改造项目
招 标 工 程 量 清 单
| 招 标 人： | 广州南沙旅游发展有限公司
(单位盖章)
造价咨询人：
(单位盖章)
年 月 日
封-1

## 招标工程量清单扉页
天后宫景区正殿周边安全石护栏改造项目
招 标 工 程 量 清 单
招 标 人： | 广州南沙旅游发展有限公司 | 造价咨询人：
| （单位盖章） |  | (单位资质专用章)
法定代表人 或其授权人： |  | 法定代表人 或其授权人：
| (签字或盖章) |  | (签字或盖章)
编 制 人： |  | 复 核 人：
| (造价人员签字盖专用章) |  | (造价工程师签字盖专用章)
编制时间： |  | 复核时间：
扉-1

## 编制说明
编制说明
一．工程概况
1. 建设单位：广州南沙旅游发展有限公司
2. 造价咨询单位：
3. 工程地点：广州市南沙区
项目概述：根据天后宫景区正殿周边安全石护栏改造施工设计图方案图及单节样板，对正殿护栏251米栏杆加高。
二．编制依据
1. 天后宫景区正殿周边安全石护栏改造项目方案图及现状实际。
2、《建设工程工程量清单计价规范》（GB50500-2013）、维修工程工程量计算行业情况。
3、安全文明施工有关规定。
三.编制原则
（一）工程量计算原则
根据实际测量的栏杆长度（业主实际测量）工程量，清单工程量按《建设工程工程量清单计量规范》GB 50854-2013 中的相应计量规则计算。

## 单位工程投标价汇总表
单位工程投标价汇总表
工程名称：天后宫景区正殿周边安全石护栏改造项目 |  |  | 第 1 页 共 1 页
序号 | 汇总内容 | 金额:(元) |  | 其中：暂估价(元)
1 | 分部分项合计
1.1 | 一、花岗岩芝麻白
2 | 措施合计
2.1 | 绿色施工安全防护措施费
2.2 | 其他措施费
3 | 其他项目 |  |  | －
3.1 | 暂列金额
3.2 | 暂估价
3.3 | 计日工
3.4 | 总承包服务费
3.5 | 预算包干费
3.6 | 工程优质费
3.7 | 概算幅度差
3.8 | 索赔费用
3.9 | 现场签证费用
3.10 | 其他费用
4 | 税前工程造价
5 | 增值税销项税额 |  |  | －
6 | 总造价
合计

## 分部分项工程和单价措施项目清单与计价表
分部分项工程和单价措施项目清单与计价表
工程名称：天后宫景区正殿周边安全石护栏改造项目 | [6 empty] | 第 1 页 共 1 页
序号 | 项目编码 | 项目名称 | 项目特征描述 | 计量单位 | 工程量 | 金额（元）
[6 empty] | 综合单价 |  | 综合合价 | 其中
暂估价
| 一、 | 花岗岩芝麻白
1 | 020202003001 | 扶手石材 | 1.长1450cm宽120cm高120cm | m | 251
2 | 020202003002 | 扶手荔枝面加工 | 1.扶手荔枝面加工 | m | 251
3 | 020202003003 | 扶手蝴蝶角加工 | 1.石件加工制作 石装饰线 五道线以内 | m | 251
4 | 020202003004 | 中花托石材 | 1.长180cm宽120cm高180cm | 个 | 170
5 | 020202003005 | 中花托荔枝面加工 | 1.荔枝面加工 | 个 | 170
6 | 020202003006 | 中花托弧形加工 | 1.石件加工制作 石件装饰线 三道线以内 单价*0.9 | m | 251
7 | 020202003007 | 柱子接口开槽 | 1.石材开槽 凹凸槽 | m | 251
8 | 020202003008 | 运输费 | 1.运输费 | m | 251
9 | 020202003009 | 护栏安装大理石胶，水泥浆 | 1.预拌水泥砂浆 | m | 251
10 | 020202003010 | 二次搬运费 | 1.二次搬运费 | m | 251
11 | 020202003011 | 扶手安装费 | 1.大理石 直型 2.普通干混防水砂浆 DW M10 | m | 251
12 | 020202003012 | 扶手清结费用 | 1.扶手清结费用 | m | 251
措施项目
13 | 粤011701008001 | 综合钢脚手架（70米外综合脚手架搭设） | 1.综合钢脚手架搭拆 高度(m以内) 12.5 | m2 | 350
合 计

## 总价措施项目清单与计价表
总价措施项目清单与计价表
工程名称：天后宫景区正殿周边安全石护栏改造项目 | [5 empty] | 第 1 页 共 1 页
序号 | 项目编码 | 项目名称 | 计算基础 | 费率 (%) | 金额 (元) |  | 备注
1 | LSSGCSF00001 | 绿色施工安全防护措施费 | 分部分项人工费+分部分项机具费
2 | WMGDZJF00001 | 文明工地增加费 | 分部分项人工费+分部分项机具费
3 | 011707002001 | 夜间施工增加费
4 | GGCSF0000001 | 赶工措施费 | 分部分项人工费+分部分项机具费
5 | QTFY00000001 | 其他费用
合 计

## 其他项目清单与计价汇总表
其他项目清单与计价汇总表
工程名称：天后宫景区正殿周边安全石护栏改造项目 |  |  | 第 1 页 共 1 页
序号 | 项目名称 | 金额（元） |  | 备注
1 | 暂列金额
2 | 暂估价
2.1 | 材料暂估价 | —
2.2 | 专业工程暂估价
3 | 计日工
4 | 总承包服务费
5 | 预算包干费
6 | 工程优质费
7 | 概算幅度差
8 | 现场签证费用
9 | 索赔费用
10 | 其他费用
| 合 计 | 3609.40 |  | —

## 综合单价计算表
综合单价计算表
工程名称：天后宫景区正殿周边安全石护栏改造项目
序号 | 编码 | 名称 | 单位 | 工程量 | 其中：（元） | [5 empty] | 综合单价 （元）
[5 empty] | 人工费 | 材料费 | 机具费 | 管理费 | 利润 | 小计

## 单位工程人材机汇总表
单位工程人材机汇总表
工程名称：天后宫景区正殿周边安全石护栏改造项目 | [5 empty] | 第 1 页 共 1 页
序号 | 编码 | 名称及规格 | 单位 | 数量 | 单价 （元） |  | 合价 （元）
合计