## 招标工程量清单封面1
天后宫专用综合房增容工程
招 标 工 程 量 清 单
|  | 招 标 人： | 广州南沙旅游发展有限公司
(单位盖章)
|  | 造价咨询人： | 众为工程咨询有限公司
(单位盖章)
年 月 日
封-1

## 招标工程量清单封面2
| 天后宫专用综合房增容工程 |  |  |  | 工程
招 标 工 程 量 清 单
招 标 人： |  | 广州南沙旅游发展有限公司 | 造价咨询人： | 众为工程咨询有限公司
|  | （单位盖章） |  | (单位资质专用章)
法定代表人 或其授权人： |  |  | 法定代表人 或其授权人：
|  | (签字或盖章) |  | (签字或盖章)
编 制 人： |  |  | 复 核 人：
|  | (造价人员签字盖专用章) |  | (造价工程师签字盖专用章)
编制时间： |  |  | 复核时间：
扉-1

## 总说明
总 说 明
工程名称：天后宫专用综合房增容工程 | 第 1 页 共 1 页
天后宫专用综合房增容工程工程量清单编制说明 一．工程概况 1. 建设单位：广州南沙旅游发展有限公司 2. 工程地点：广州市南沙区天后宫 项目概述：拆除原有315KVA变压器、拆除原有4台高配电柜，拆除原有3台低压柜，新增1台800KVA干式变压器、3台高配电柜，新增4台低压柜，高压电缆拆除及安装，母线槽拆除及安装等。 二．编制依据及说明 1. 建设单位提供的立项会议纪要、概算书（资产集团有限公司审批该项目概算书）、图纸（2022年8月8日建设单位确认的最终版修改图纸），答疑回复等。 2.《建设工程工程量清单计价规范》（GB50500-2013）、2018年《广东省建设工程计价通则》、2018年《广东省安装工程综合定额》。 3.本工程为现有用电基础上增容，各投标单位需综合考虑现有电房实际情况，完成安装好拆除各项不可预见的工作，所发生费用综合考虑到投标报价中，甲方不再另行支付有关费用。 4.设计费按正常设计标准出图，通过电力部门审核，编制竣工图。 5.暂列金按17511.96元计入投标报价中，各投标单位不得更改暂列金价格。
表-01

## 单位工程投标价汇总表
单位工程投标价汇总表
工程名称：天后宫专用综合房增容工程 |  |  | 第 1 页 共 1 页
序号 | 汇总内容 | 金额:(元) |  | 其中：暂估价(元)
1 | 分部分项合计
2 | 措施合计
2.1 | 绿色施工安全防护措施费
2.2 | 其他措施费
3 | 其他项目
3.1 | 暂列金额 | 17511.96
3.2 | 暂估价
3.3 | 计日工
3.4 | 总承包服务费
3.5 | 预算包干费
3.6 | 工程优质费
3.7 | 概算幅度差
3.8 | 索赔费用
3.9 | 现场签证费用
3.10 | 其他费用
4 | 设计费
5 | 税前工程造价
6 | 增值税销项税额
7 | 总造价
合计=1+2+3+5

## 分部分项工程和单价措施项目清单与计价表
分部分项工程和单价措施项目清单与计价表
工程名称：天后宫专用综合房增容工程 | [6 empty] | 第 1 页 共 5 页
序号 | 项目编码 | 项目名称 | 项目特征描述 | 计量单位 | 工程量 | 金额（元）
[6 empty] | 综合单价 |  | 综合合价 | 其中
暂估价
整个项目
1 | 030401002001 | SCB10-315kVA干式变压器拆除 | 1.干式变压器拆除 10KV/容量(kVA以下) 500 | 台 | 1
2 | 030408001001 | FYZRYJV22-3*70高压电缆拆除 | 1.铜芯电力电缆拆除 电缆(截面mm2以下) 120 2.电缆沟移动盖板 揭(或盖)盖板(板长mm以下) 1000 | m | 30
3 | 030404004001 | 低压开关柜拆除 | 1.低压开关柜拆除 | 台 | 3
4 | 030402017005 | 高压成套配电柜拆除 | 1.高压成套配电柜拆除 | 台 | 4
5 | 030402017001 | 高压成套配电柜G01 | 1.名称:高压成套配电柜G01 2.基础型钢制作、安装 槽钢 制作 3.接地跨接线安装 构架接地 2.其他:按照规定及国标大样图集、技术规格书、施工及验收规范施工至验收合格 | 台 | 1
6 | 030402017002 | 高压成套配电柜G02 | 1.名称:高压成套配电柜G02 2.基础型钢制作、安装 槽钢 制作 3.接地跨接线安装 构架接地 2.其他:按照规定及国标大样图集、技术规格书、施工及验收规范施工至验收合格 | 台 | 1
7 | 030402017003 | 高压成套配电柜G03 | 1.名称:高压成套配电柜G03 2.基础型钢制作、安装 槽钢 制作 3.接地跨接线安装 构架接地 2.其他:按照规定及国标大样图集、技术规格书、施工及验收规范施工至验收合格 | 台 | 1
8 | 030404013001 | 直流馈电屏GZDW-10Ah/220V | 1.名称:直流馈电屏GZDW-10Ah/220V 2.基础型钢制作、安装 槽钢 制作 3.接地跨接线安装 构架接地 2.其他:按照规定及国标大样图集、技术规格书、施工及验收规范施工至验收合格 | 台 | 1
本页小计
分部分项工程和单价措施项目清单与计价表
工程名称：天后宫专用综合房增容工程 | [6 empty] | 第 2 页 共 5 页
序号 | 项目编码 | 项目名称 | 项目特征描述 | 计量单位 | 工程量 | 金额（元）
[6 empty] | 综合单价 |  | 综合合价 | 其中
暂估价
9 | 030408001004 | FYZRYJV22-3*70高压电缆 | 1.名称:电缆电缆敷设 2.型号:FYZRYJV22-3*70 3.材质:铜芯 4.敷设方式:沟敷 5.电压等级(kV):10kV 6.电缆沟移动盖板 揭(或盖)盖板(板长mm以下) 1000 | m | 30
10 | 030408006003 | 70mm2高压电力电缆头 | 1.10kV以下户内成套型电缆终端头安装 成套型终端头(截面mm2以下) 70  | 个 | 4
11 | 030401002002 | SCB10-800kVA干式变压器 | 1.名称:三相干式变压器 2.型号:SCB10 3.容量（kV·A):800KVA 4基础型钢制作、安装 槽钢 安装 5.接地跨接线安装 构架接地 6.网门、保护网制作安装 7.其他:按照规定及国标大样图集、技术规格书、施工及验收规范施工至验收合格 | 台 | 1
12 | 030403006001 | 低压封闭式插接母线槽1600A/4P | 1.名称:低压封闭式插接母线槽/4线 2.容量(A):1600A 3.线制:三相四线 3.含始端箱及终端箱安装 4.安装部位:综合考虑 | m | 12
13 | 030404004002 | 低压开关柜(屏)P01 | 1.名称:低压开关柜(屏)P01 2.基础型钢制作、安装 槽钢 制作 3.接地跨接线安装 构架接地 2.其他:按照规定及国标大样图集、技术规格书、施工及验收规范施工至验收合格 | 台 | 1
14 | 030404009001 | 低压电容器柜P02 | 1.名称:低压电容器柜P02 2.基础型钢制作、安装 槽钢 制作 3.接地跨接线安装 构架接地 2.其他:按照规定及国标大样图集、技术规格书、施工及验收规范施工至验收合格 | 台 | 1
本页小计
分部分项工程和单价措施项目清单与计价表
工程名称：天后宫专用综合房增容工程 | [6 empty] | 第 3 页 共 5 页
序号 | 项目编码 | 项目名称 | 项目特征描述 | 计量单位 | 工程量 | 金额（元）
[6 empty] | 综合单价 |  | 综合合价 | 其中
暂估价
15 | 030404004003 | 低压开关柜(屏)P03 | 1.名称:低压开关柜(屏)P03 2.基础型钢制作、安装 槽钢 制作 3.接地跨接线安装 构架接地 2.其他:按照规定及国标大样图集、技术规格书、施工及验收规范施工至验收合格 | 台 | 1
16 | 030404004004 | 低压开关柜(屏)P04 | 1.名称:低压开关柜(屏)P04 2.基础型钢制作、安装 槽钢 制作 3.接地跨接线安装 构架接地 2.其他:按照规定及国标大样图集、技术规格书、施工及验收规范施工至验收合格 | 台 | 1
17 | 030409001001 | 地网安装 | 1.接地极(板)制作、安装 角钢接地极 坚土 2.接地母线敷设 户内接地母线敷设，母线排 | 根 | 6
18 | 030404036001 | 安健环工程 | 1.安健环牌 2.验电笔 3.接地棒 4.绝缘手套 5.绝缘靴 6.其他配套用具 | 项 | 1
19 | 030414015001 | 高压电缆试验 | 1.名称:电缆试验 2.电压等级(kV):10kV 3.工作内容：绝缘子、套管、绝缘油、电缆试验、测量绝缘电阻、直流耐压试验及泄漏电流试验、交流耐压试验、电缆故障点测试 4.其它:按照规定及国标大样图集、技术规格书、施工及验收规范施工至验收合格 | 次 | 2
20 | 030408001005 | ZRVV-5X2.5mm2 | 1.名称：电力电缆 2.规格：ZRVV-5X2.5mm2 4.配线形式：按图纸综合考虑 5.未尽事宜按图纸考虑，综合考虑各种增加费用 | m | 20
21 | 030411004001 | ZRBV-10mm2 | 1.名称:管内穿线 2.型号:ZRBV-10mm2 | m | 50
22 | 030411002001 | 线槽PR-100*27 | 1.名称:PR-100*27 | m | 10
23 | 030411001001 | 配管 | 1.名称:TC/MT32 2.配置形式:明配 | m | 15
本页小计
分部分项工程和单价措施项目清单与计价表
工程名称：天后宫专用综合房增容工程 | [6 empty] | 第 4 页 共 5 页
序号 | 项目编码 | 项目名称 | 项目特征描述 | 计量单位 | 工程量 | 金额（元）
[6 empty] | 综合单价 |  | 综合合价 | 其中
暂估价
24 | 030414001001 | 电力变压器系统 | 1.电力变压器系统调试 10kV以下变压器容量(kV·A以下) 800 干式变压器系统调试 | 系统 | 1
25 | 030414002001 | 高压柜试验 | 1.名称:送配电装置系统（含负荷隔离开关、负荷隔离开关、互感器试验、断路器试验、带电抗路.电缆等系统调试） 2.型号:综合考虑 3.电压等级(kV):10kV 4.工作内容:绕组的绝缘电阻试验、绕组的交流耐压试验、 检查组别与极性、测量绝缘电阻、交流耐压试验、测量每相导电回路的电阻、断路器操动机构的试验等 5.其他:按照规定及国标大样图集、技术规格书、施工及验收规范施工至验收合格 | 系统 | 3
26 | 030414002002 | 低压柜试验 | 1.名称:送配电装置系统（含负荷隔离开关、负荷隔离开关、互感器试验、断路器试验、带电抗路,电缆等系统调试） 2.型号:综合考虑 3.电压等级(kV):1kV 4.工作内容:绕组的绝缘电阻试验、绕组的交流耐压试验、 检查组别与极性、测量绝缘电阻、交流耐压试验、测量每相导电回路的电阻、断路器操动机构的试验等 5.其他:按照规定及国标大样图集、技术规格书、施工及验收规范施工至验收合格 | 系统 | 4
27 | 030414010001 | 电容器试验 | 1.电容器试验 | 组 | 8
28 | 030414007001 | 直流屏试验 | 1..送配电装置系统调试 直流供电(V以下) 500 | 系统 | 1
29 | 030414011001 | 接地装置试验 | 1.接地装置调试 接地网 | 系统 | 1
30 | 030414008001 | 母线试验 | 1.母线试验 | 段 | 1
分部分项合计
措施项目
31 | 031302007001 | 高层施工增加 |  | 项 | 1
本页小计
分部分项工程和单价措施项目清单与计价表
工程名称：天后宫专用综合房增容工程 | [6 empty] | 第 5 页 共 5 页
序号 | 项目编码 | 项目名称 | 项目特征描述 | 计量单位 | 工程量 | 金额（元）
[6 empty] | 综合单价 |  | 综合合价 | 其中
暂估价
32 | 031301017001 | 脚手架搭拆费 |  | 项 | 1
单价措施合计
本页小计
合 计

## 综合单价分析表
综合单价分析表
工程名称： | [6 empty] | 标段： |  |  |  | 第 页 共 页
项目编码 |  |  |  | 项目名称 |  |  |  |  | 计量单位 |  |  | 工程量
清单综合单价组成明细
定额编号 | 定额项目名称 | 定额 单位 | 数量 | 单价 |  |  |  |  | 合价
|  |  |  | 人工费 | 材料费 | 机具费 |  | 管理费 和利润 | 人工费 | 材料费 |  | 机具费 | 管理费 和利润
人工单价 |  | 小计
元/工日 |  | 未计价材料费
清单项目综合单价
材 料 费 明 细 | 主要材料名称、规格、型号 |  |  |  |  | 单位 |  | 数量 | 单价（元） | 合价（元） |  | 暂估单价 （元） | 暂估合价 （元）
| 其他材料费 | [7 empty] | - |  |  | -
| 材料费小计 | [7 empty] | - |  |  | -
注：1.如不使用省级或行业建设主管部门发布的计价依据，可不填定额编码、名称等； 2.招标文件提供了暂估单价的材料，按暂估的单价填入表内“暂估单价”栏及“暂估合价”栏。
表-09

## 总价措施项目清单与计价表
总价措施项目清单与计价表
工程名称：天后宫专用综合房增容工程 | [5 empty] | 第 1 页 共 1 页
序号 | 项目编码 | 项目名称 | 计算基础 | 费率 (%) | 金额 (元) |  | 备注
1 | LSSGCSF00001 | 绿色施工安全防护措施费 | 分部分项人工费+分部分项机具费 | 35.77
2 | 031301010001 | 安装与生产同时进行增加费用 | 分部分项人工费 | 0
3 | 031301011001 | 在有害身体健康环境中施工增加费 | 分部分项人工费 | 0
4 | TSSGBWZJF001 | 在地下（暗）室、设备及大口径管道内等特殊施工部位进行施工增加费 |  | 30
5 | 粤031302008001 | 赶工措施费 | 分部分项人工费+分部分项机具费 | 0
6 | 031302002001 | 夜间施工增加费 |  | 20
7 | JTGRSGZJF001 | 交通干扰工程施工增加费 |  | 10
8 | 粤031302009001 | 文明工地增加费 | 分部分项人工费+分部分项机具费 | 0
9 | DXGXJCJXF001 | 地下管线交叉降效费
10 | QTFY00000001 | 其他费用
合 计

## 其他项目清单与计价汇总表
其他项目清单与计价汇总表
工程名称：天后宫专用综合房增容工程 |  |  |  | 第 1 页 共 1 页
序号 | 项目名称 | 金额（元） | 结算金额（元） |  | 备注
1 | 暂列金额 | 17511.96
2 | 暂估价 | 0.00
2.1 | 材料暂估价 | —
2.2 | 专业工程暂估价 | 0.00
3 | 计日工
4 | 总承包服务费
5 | 预算包干费
6 | 工程优质费
7 | 概算幅度差
8 | 现场签证费用
9 | 索赔费用
10 | 其他费用
合 计 |  |  |  |  | —

## 暂列金额表
暂列金额明细表
工程名称：天后宫专用综合房增容工程 |  |  |  | 第 1 页 共 1 页
序号 | 名称 | 计量单位 | 暂定金额（元） |  | 备注
1 | 暂列金额 | 元 | 17511.96
合 计 |  |  | 17511.96 |  | —
注：此表由招标人填写，如不能详列，也可只列暂列金额总额，投标人应将上述暂列金额计入投标总价中。