## 招标工程量清单封面
渔政大楼板房改造工程
招 标 工 程 量 清 单
|  | 招 标 人： | 广州南沙湿地旅游发展有限公司
(单位盖章)
|  | 造价咨询人： | 众为工程咨询有限公司
(单位盖章)
2022年12 月6 日
封-1

## 招标工程量清单扉页
渔政大楼板房改造工程
招 标 工 程 量 清 单
招 标 人： |  | 广州南沙湿地旅游发展有限公司 | 造价咨询人： | 众为工程咨询有限公司
|  | （单位盖章） |  | (单位资质专用章)
法定代表人 或其授权人： |  |  | 法定代表人 或其授权人：
|  | (签字或盖章) |  | (签字或盖章)
编 制 人： |  |  | 复 核 人：
|  | (造价人员签字盖专用章) |  | (造价工程师签字盖专用章)
编制时间： |  | 2022-12-06 | 复核时间：
扉-1

## 编制说明 (2)
编 制 说 明
工程名称：渔政大楼板房改造工程渔政大楼板房改造工程
一、工程概况 工程名称：渔政大楼板房改造工程 建设单位：广州南沙旅游发展有限公司 设计单位： 建设规模： 本项目为本项目为渔政大楼板房改造工程，包括拆除现有星瓦隔热板、拆除原有窗、新做100厚聚氨酯板隔墙板（双面304不锈钢板）、C30砼地面硬底化20cm厚、Mu10砖砌侧墙、重装原有窗、水电安装、拆除原有破烂天花及重做等等。 二、工程量清单的组成： 工程量清单由：封面、编制说明、工程报价汇总表、分部分项工程量清单计价表、措施项目清单计价表、其他项目清单计价表、暂列金额表、综合单价分析表、人材机汇总等组成。 三、编制依据 1、《建设工程清单计价规范（GB50500-2013）》。 2、粤建市函【2016】1113号 ，财税2016第36号文件，穗建造价【2018】68号文。 3、建设单位提供的广州力通电力技术有限公司设计的板房《渔政大楼板房改造工程方案图》（出图日期2022.10.17），现场实际情况。 4、工程量根据《清单计价规范》附录中规定的工程量计算规则计算； 5、本工程现有实际情况及通常的施工方案。 6、现行国家施工验收规范。 四、其他说明 1、本方案中对水电安装未列明详细改造工程清单，实际施工中根据需要增补，本招标清单暂按25000元计算。其他局部维修改造（部分结构加固、门窗五金、台阶散水等）暂按15000元计算，投标单位对暂列金额不可修改。 2、税金按分部分项工程费+措施费+其他项目费的9％计取。

## 工程预算价汇总表
单位工程报价汇总表
工程名称：渔政大楼板房改造工程 |  |  |  |  | 第 1 页 共 1 页
序号 | 汇总内容 | 基数说明 | 费率(%) | 金额:(元) |  | 其中：暂估价(元)
1 | 分部分项合计 | 分部分项合计
1.1 | 一楼板房整改
1.2 | 三楼板房整改
2 | 措施合计 | 绿色施工安全防护措施费+其他措施费
2.1 | 绿色施工安全防护措施费 | 安全及文明施工措施费
2.2 | 其他措施费 | 其他措施费
3 | 其他项目 | 其他项目合计 |  |  |  | －
3.1 | 暂列金额（水电安装及其他） | 暂列金额 |  | 40000
3.2 | 暂估价 | 暂估价合计
3.3 | 计日工 | 计日工
3.4 | 总承包服务费 | 总承包服务费
3.5 | 预算包干费 | 预算包干费
3.6 | 工程优质费 | 工程优质费
3.7 | 概算幅度差 | 概算幅度差
3.8 | 索赔费用 | 索赔费用
3.9 | 现场签证费用 | 现场签证费用
3.10 | 其他费用 | 其他费用
4 | 税前工程造价 | 分部分项合计+措施合计+其他项目
5 | 增值税销项税额 | 分部分项合计+措施合计+其他项目 | 9 |  |  | －
6 | 总造价 | 分部分项合计+措施合计+其他项目+增值税销项税额
合计=1+2+3+4+5 | [5 empty] | 0.00

## 分部分项工程和单价措施项目清单与计价表
分部分项工程和单价措施项目清单与计价表
工程名称：渔政大楼板房改造工程 | [6 empty] | 第 1 页 共 2 页
序号 | 项目编码 | 项目名称 | 项目特征描述 | 计量单位 | 工程量 | 金额（元）
[6 empty] | 综合单价 |  | 综合合价 | 其中：暂估价
一楼板房整改
1 | 011606003001 | 拆除原有星瓦隔热板 | 1.拆除原有星瓦隔热板 2.拆除废料外运 | m2 | 138
2 | 011610002001 | 拆除原有窗 | 1.原有窗（保护性拆除）  | m2 | 12
3 | 011302001001 | 100厚聚氨酯板隔墙板（双面304不锈钢板） | 1.新装硬面夹芯不锈钢 2.型钢龙骨 | m2 | 156
4 | 010101002001 | 土方开挖 | 1.人工挖一般土方 一、二类土 | m3 | 4.8
5 | 010507002001 | C30砼地面硬底化20cm厚 | 1.水泥混凝土路面 厚度 20cm  C30 2.水泥混凝土路面养生 4.原土打夯 机械夯实 5.混凝土垫层 C20 | m2 | 24
6 | 010401003001 | Mu10砖砌侧墙 | 1.混水砖外墙 M7.5 | m3 | 3.6
7 | 011406001001 | 乳胶漆内墙 | 1.乳胶漆底油二遍面油二遍 墙柱面 2.底层抹灰:20  | m2 | 18
8 | 020804001001 | 彩码外墙砖 | 1.镶贴陶瓷面砖 2.底层抹灰20mm 各种墙面 外墙  3.墙、柱面挂铁丝网 | m2 | 18
9 | 010807001001 | 重装原有窗 | 1.窗安装 | m2 | 12
10 | 010103002001 | 土方弃置 | 1.自卸汽车运土方 2.挖掘机装土方 | m3 | 4.8
一楼板房整改合计
三楼板房整改
11 | 011606003002 | 拆除原有星瓦隔热板 | 1.拆除原有星瓦隔热板 2.拆除废料外运 | m2 | 68.43
12 | 011610002002 | 拆除原有窗（保护性拆除） | 1.原有窗（保护性拆除）  | m2 | 12
13 | 011606003003 | 拆除原有破烂天花 | 1.天棚饰面拆除 龙骨 2.拆除废料外运 | m2 | 32.35
14 | 011302001002 | 100厚聚氨酯板隔墙板（双面304不锈钢板） | 1.100厚聚氨酯板隔墙板（双面304不锈钢板） 2.型钢龙骨 | m2 | 68.43
本页小计
分部分项工程和单价措施项目清单与计价表
工程名称：渔政大楼板房改造工程 | [6 empty] | 第 2 页 共 2 页
序号 | 项目编码 | 项目名称 | 项目特征描述 | 计量单位 | 工程量 | 金额（元）
[6 empty] | 综合单价 |  | 综合合价 | 其中：暂估价
15 | 011302001003 | 新装铝扣板天花 | 1.方型铝扣板面层 2.装配式U型轻钢天棚龙骨 | m2 | 32.25
16 | 010807001002 | 安装原有窗 | 1.安装原有窗 | m2 | 12
三楼板房整改合计
分部分项合计
措施项目
17 | 粤011701010001 | 满堂脚手架 | 1.满堂脚手架(钢管) 基本层(3.6~5.2m) | m2 | 206.34
单价措施合计
本页小计
合 计

## 总价措施项目清单与计价表
总价措施项目清单与计价表
工程名称：渔政大楼板房改造工程 | [5 empty] | 第 1 页 共 1 页
序号 | 项目编码 | 项目名称 | 计算基础 | 费率 (%) | 金额 (元) |  | 备注
1 | LSSGCSF00001 | 绿色施工安全防护措施费 | 分部分项人工费+分部分项机具费 | 13
2 | WMGDZJF00001 | 文明工地增加费 | 分部分项人工费+分部分项机具费 | 0
3 | 011707002001 | 夜间施工增加费 |  | 20
4 | GGCSF0000001 | 赶工措施费 | 分部分项人工费+分部分项机具费 | 0
5 | QTFY00000001 | 其他费用
合 计 |  |  |  |  | 2147.76

## 其他项目清单与计价汇总表
其他项目清单与计价汇总表
工程名称：渔政大楼板房改造工程 |  |  |  |  | 第 1 页 共 1 页
序号 | 项目名称 | 计算基数 | 费率(%) | 金额（元） |  | 备注
1 | 暂列金额 | 暂列金额 |  | 40000.00
2 | 暂估价 | 专业工程暂估价2
3 | 计日工 | 计日工
4 | 总承包服务费 | 总承包服务费
5 | 预算包干费 | 预算包干费
6 | 工程优质费 | 工程优质费
7 | 概算幅度差 | 概算幅度差
8 | 现场签证费用 | 现场签证
9 | 索赔费用 | 索赔
10 | 其他费用 | 其他费用
| 合 计 |  |  | 41156.48

## 暂列金额表
暂列金额明细表
工程名称：渔政大楼板房改造工程 |  |  |  | 第 1 页 共 1 页
序号 | 名称 | 计量单位 | 暂定金额（元） |  | 备注
1 | 水电安装（灯具更新、插座及线路改造等） | 项 | 25000
2 | 板房其他局部维修改造 | 项 | 15000
合 计 |  |  | 40000.00 |  | —

## 规费、税金项目清单与计价表
规费、税金项目清单与计价表
工程名称：渔政大楼板房改造工程 |  |  |  |  | 第 1 页 共 1 页
序号 | 项目名称 | 计算基础 | 取费基数 | 计算费率 (%) |  | 金额(元)
1 | 增值税销项税额 | 分部分项合计+措施合计+其他项目 |  | 9
合 计 | [5 empty] | 14679.43

## 分部分项工程量清单综合单价分析表
分部分项工程量清单综合单价分析表
工程名称：渔政大楼板房改造工程 | [9 empty] | 第 1 页 共 ？页
序号 | 编码 | 名称 | 单位 | 工程量 | 其中：（元） | [6 empty] | 综合单价 （元）
[5 empty] | 人工费 | 材料费 | 机械费 | 管理费 | 利润 |  | 小计

## 单位工程人材机汇总表
单位工程人材机汇总表
工程名称：渔政大楼板房改造工程 | [5 empty] | 第 1 页 共 ？ 页
序号 | 名称及规格 | 单位 | 数量 | 单价 （元） | 合价 （元） |  | 价格来源