## 单位工程报价汇总表
单位工程报价汇总表
工程名称：湿地景区科普长廊维修事项 |  |  |  | 第 1 页 共 1 页
序号 | 汇总内容 | 费率(%) | 金额:(元) |  | 其中：暂估价(元)
1 | 分部分项合计
1.1 | 科普长廊
2 | 措施合计
2.1 | 绿色施工安全防护措施费
2.2 | 其他措施费
3 | 其他项目 |  |  |  | －
3.1 | 暂列金额
3.2 | 暂估价
3.3 | 计日工
3.4 | 总承包服务费
3.5 | 预算包干费
3.6 | 工程优质费
3.7 | 概算幅度差
3.8 | 索赔费用
3.9 | 现场签证费用
3.10 | 其他费用
4 | 税前工程造价
5 | 增值税销项税额 | 9 |  |  | －
6 | 总造价
7 | 人工费
合计=1+2+3+4+5

## 分部分项工程和单价措施项目清单与计价表
分部分项工程和单价措施项目清单与计价表
工程名称：湿地景区科普长廊维修事项 | [6 empty] | 第 1 页 共 1 页
序号 | 项目编码 | 项目名称 | 项目特征描述 | 计量单位 | 工程量 | 金额（元）
[6 empty] | 综合单价 |  | 综合合价 | 其中
暂估价
科普长廊
1 | 011104002001 | 拆除原防腐木 | 1.拆除原防腐木 及外运（运距综合考虑） | m2 | 80
2 | 010607004001 | 安装5mm镀锌钢网 | 1.安装5mm镀锌钢网 | m2 | 301.2
3 | 011208001001 | 安装仿真茅草 | 1.安装仿真茅草 | m2 | 321.28
4 | 011104002002 | 拆除木墙身 | 1.拆除木饰面墙身及外运（运距综合考虑） | m2 | 78.38
5 | 011608001001 | 原腻子层铲除 | 1.铲除原腻子至基层 2.刷腻子2遍 | m2 | 152.32
6 | 011301001001 | 白色乳胶漆 | 1.刷白色乳胶漆2遍 | m2 | 152.32
7 | B001 | 高压水冲洗木板除污渍 | 1.高压水冲洗木板除污渍 | m2 | 284.1
8 | 011404012001 | 木饰面油漆 | 1.防护材料种类:木饰面 2.油漆品种：水性防腐木漆 3.刷漆遍数：2遍 | m2 | 560.7
9 | 011601001001 | 拆除砖墙 | 1.拆除120厚砖墙（外运综合考虑） | m3 | 2.9
10 | 040203008001 | 拆除木坐凳木靠背 | 1、拆除木板靠背（外运综合考虑） | m2 | 19.8
11 | 010501002001 | 坐凳靠背挡墙基础 | 1.倒200宽，200厚c25混凝土基础 | m3 | 3.77
12 | 010401012001 | 新砌砖靠背 | 1.新砌120砖墙靠背 2.里外抹灰，15mm厚1:3水泥砂浆打底、找平、分两次抹 | m2 | 47.15
13 | 011207001001 | 安装靠背木饰面 | 1.安装20厚松木板木饰面 | m2 | 66
14 | 040203008002 | 坐凳、树池更换木板 | 1.安装30*40镀锌龙骨 2.安装20厚松木板木饰面 3.不锈钢自攻螺丝固定 | m2 | 118.81
15 | 011108003001 | 铺鹅卵石 | 1.散置铺鹅卵石 | m2 | 16.86
16 | 010101003001 | 开挖挡墙基础土方 | 1.人工开挖土方（外运综合考虑） | m3 | 9.43
17 | 050101010001 | 土方平整.恢复绿化 | 1.按现场原状恢复 | m2 | 28.29
18 | 011503002001 | 木栏杆维修 | 1.拆除损坏木栏杆（外运综合考虑） 2.安装新1300mm高木栏杆 4栏杆尺寸：两根1.22m*0.09m*0.09m横杆，三根1.22m*0.04m*0.04m横杆，两根1.3m*0.14m*0.14m木立柱 详见现场实物，最终以完成实物为准 | m | 42
19 | 011404010001 | 木栅栏、木栏杆(带扶手)油漆 | 1.防护材料种类:木栏杆（带扶手） 2.油漆品种：水性防腐木漆 3.刷漆遍数：2遍 | m2 | 109.2
20 | 011302001001 | 檐口天花木板维修 | 1.拆除破损天花木板（外运综合考虑） 2.安装新20mm厚木板 | m2 | 32.9
21 | 011404014001 | 木屋顶油漆 | 1.防护材料种类:木屋顶 2.油漆品种：水性防腐木漆 3.刷漆遍数：2遍 | m2 | 32.9
22 | 011102003001 | 地砖修复 | 1.切割地面 2.拆除损坏地砖（外运综合考虑） 3.安装地砖规格150*150，缝宽10mm | m2 | 17.76
23 | 010301001001 | 水泥桩安装（亭子） | 打水泥桩，直径200，长度6米 | m | 72
24 | 010606013001 | 零星钢构件（亭子） | 1.安装120*60槽钢，与钢板焊接固定在水泥桩 2.安装300*300*8镀锌钢板作槽钢与水泥桩连接 3.安装150*150*120镀锌方钢基座埋件 4.油漆品种、刷漆遍数:防锈漆1遍，银粉漆两遍 5.钢结构除锈 | t | 0.608
25 | 011104002003 | 新建走道木板安装（亭子） | 1.安装40厚木地板 2.不锈钢自攻螺丝固定 | m2 | 22.1
26 | 011503002002 | 新建走道栏杆安装（亭子） | 1.安装新1300mm高木栏杆 4栏杆尺寸：两根1.22m*0.09m*0.09m横杆，三根1.22m*0.04m*0.04m横杆，两根1.3m*0.14m*0.14m木立柱 详见现场实物，最终以完成实物为准 | m | 20.7
27 | 011404010002 | 木栅栏、木栏杆(带扶手)油漆（亭子） | 1.防护材料种类:木栏杆（带扶手） 2.油漆品种：水性防腐木漆 3.刷漆遍数：2遍 | m2 | 53.8
28 | 011102003002 | 餐厅区拆除地砖 | 1.切割地面 2.拆除地砖至砼地面（外运综合考虑） | m2 | 7.98
29 | 010401003001 | 餐厅区砌砖墙 | 1.砌120灰砂砖砖墙砖 | m3 | 7.07
30 | 040901008001 | 餐厅区植筋 | 1.植筋φ8，600长双排 | 根 | 60
31 | 011201001001 | 餐厅区砖墙抹灰 | 1.里外抹灰，15mm厚1:3水泥砂浆打底、找平、分两次抹 | m2 | 117.84
32 | 011301001002 | 餐厅区砖墙乳胶漆 | 1.刮腻子粉2遍 2.刷乳胶漆2遍 | m2 | 58.92
33 | 011207001002 | 餐厅区墙身木饰面安装 | 1.安装20厚松木板木饰面 2.不锈钢自攻螺丝固定 | m2 | 58.92
34 | 010807001001 | 餐厅区安装窗户 | 1.规格1200*1450（具体由厂家深化提供） | 个 | 4
35 | 010803001001 | 餐厅区安装卷帘门 | 1.规格2600*2650（具体由厂家深化提供） | 个 | 1
36 | 011501014001 | 餐厅区安装水吧台门 | 1.规格1200*400*1200（具体由厂家深化提供） | 个 | 1
37 | 010103002001 | 清理木屋杂物 | 1.清理杂物（破损金属凳子，柜子，木箱等）运距综合考虑 | m3 | 12.85
38 | 011707004001 | 标本柜搬运 | 1.人工搬运标本柜（规格2100*1500*600玻璃柜子），运距约100m | 组 | 9
39 | 011707004002 | 标本搬运（玻璃瓶） | 1.人工搬运标本（规格60*100~200*500玻璃瓶，含标本在内），运距约100m | 个 | 320
40 | 050101010002 | 人工清表（含外运综合考虑） | 1.人工清表及外运，运距综合考虑 | m2 | 25.9
41 | 010101003002 | 人工挖土方（含外运综合考虑 | 1.人工开挖土方（外运综合考虑） | m3 | 5.18
42 | 011702001001 | 模板 | 1.基础模板安装 | m2 | 9.99
43 | 010501006001 | C20混凝土 | 1.C20混凝土浇筑 | m3 | 6.99
44 | 011102003003 | 拆除地砖（含外运综合考虑） | 1.拆除地砖至砼地面（外运综合考虑） | m2 | 22.2
45 | 011102003004 | 贴砖 | 1.安装瓷砖规格150*150，缝宽10mm | m2 | 66.6
46 | 040901008002 | 植筋（φ14，600长） | 1.植筋φ14，600长 | 根 | 50
47 | 011601001002 | 开窗洞 | 1.切割窗洞；规格：900*1600； 2.人工打凿； 3.垃圾清运，运距综合考虑 | m3 | 1.04
48 | 011302001002 | 破损屋面木饰层修复 | 屋面木饰修复 1.拆除原木条； 2.废木外运； 3.安装底层20mm厚防腐木板 4.安装顶层20mm厚防腐木板 | m2 | 44.48
49 | 010902001001 | 防水卷材 | 1.安装防水层（自粘聚合物改性沥青防水卷材） 2.卷材厚度3mm | m2 | 44.48
50 | 粤011701012001 | 竹木排栅 | 1.搭建竹木排栅 | m2 | 256
措施项目
合 计

## 分部分项工程量清单综合单价分析表
分部分项工程量清单综合单价分析表
工程名称：湿地景区科普长廊维修事项 | [9 empty] | 第 1 页 共 1 页
序号 | 编码 | 名称 | 单位 | 工程量 | 其中：（元） | [6 empty] | 综合单价 （元）
[5 empty] | 人工费 | 材料费 | 机械费 | 管理费 | 利润 |  | 小计
科普长廊
1 | 011104002001 | 拆除原防腐木 | m2 | 80
| A1-19-31 | 木地板拆除 带龙骨 | 100m2 | 0.8
| A1-19-69 换 | 拆除废料外运 人工装自卸汽车运 3km内 实际运距(km):20 | 10m3 | 4
2 | 010607004001 | 安装5mm镀锌钢网 | m2 | 301.2
| A1-9-162 | 围墙钢大门 钢管框金属网 制作 | 100m2 | 3.012
| A1-9-163 | 围墙钢大门 钢管框金属网 安装 | 100m2 | 3.012
3 | 011208001001 | 安装仿真茅草 | m2 | 321.28
| A1-13-233 换 | 饰面层 钉贴竹片 | 100m2 | 3.2128
4 | 011104002002 | 拆除木墙身 | m2 | 78.38
| A1-19-33 | 墙柱面拆除 木龙骨 | 100m2 | 0.7838
| A1-19-69 换 | 拆除废料外运 人工装自卸汽车运 3km内 实际运距(km):20 | 10m3 | 3.919
5 | 011608001001 | 原腻子层铲除 | m2 | 152.32
| 借W1-5-17 | 铲除抹灰面油漆 抹灰面涂料 | m2 | 152.32
6 | 011301001001 | 白色乳胶漆 | m2 | 152.32
| A1-15-161 | 乳胶漆底油二遍面油二遍 抹灰面 天棚面 | 100m2 | 1.5232
7 | B001 | 高压水冲洗木板除污渍 | m2 | 284.1
| 补子目1 | 高压水冲洗木板除污渍 | m2 | 284.1
8 | 011404012001 | 木饰面油漆 | m2 | 560.7
| A1-15-58 | 其他木材面 刷底油、油色、清漆二遍 清漆二遍 | 100m2 | 5.607
9 | 011601001001 | 拆除砖墙 | m3 | 2.9
| A1-19-4 | 墙体拆除 砖砌墙体 实心砖墙 | 100m3 | 0.029
| A1-19-69 换 | 拆除废料外运 人工装自卸汽车运 3km内 实际运距(km):25 | 10m3 | 0.29
10 | 040203008001 | 拆除木坐凳木靠背 | m2 | 19.8
| 借R1-1-81 | 人工单项拆除 其他构件 | 10m2 | 1.98
| A1-19-69 换 | 拆除废料外运 人工装自卸汽车运 3km内 实际运距(km):20 | 10m3 | 0.99
11 | 010501002001 | 坐凳靠背挡墙基础 | m3 | 3.77
| A1-5-2 | 现浇建筑物混凝土 其他混凝土基础 | 10m3 | 0.377
| 8021904 | 普通预拌混凝土 碎石粒径综合考虑 C25 | m3 | 3.8077
12 | 010401012001 | 新砌砖靠背 | m2 | 47.15
| A1-4-116 | 零星砌体 | 10m3 | 0.5658
| A1-13-4 | 底层抹灰15mm 零星项目 | 100m2 | 0.943
| 80010230 | 抹灰水泥砂浆(配合比) 中砂 1:3 | m3 | 1.7446
| 80090390 | 干混砌筑砂浆(配合比) DM M20 | m3 | 1.1938
13 | 011207001001 | 安装靠背木饰面 | m2 | 66
| A1-13-232 | 饰面层 钉贴板条 | 100m2 | 0.66
14 | 040203008002 | 坐凳、树池更换木板 | m2 | 118.81
| A1-13-232 | 饰面层 钉贴板条 | 100m2 | 1.1881
| A1-13-215 | 铝合金龙骨 中距(mm) 单向500 | 100m2 | 1.1881
15 | 011108003001 | 铺鹅卵石 | m2 | 16.86
| A1-17-19 | 河卵石路面 平铺 完成厚度6cm | 10m2 | 1.686
| 80090420 | 干混抹灰砂浆(配合比) DP M5 | m3 | 0.7081
16 | 010101003001 | 开挖挡墙基础土方 | m3 | 9.43
| A1-1-9 | 人工挖基坑土方 一、二类土 深度在2m内 | 100m3 | 0.0943
| A1-1-53 换 | 自卸汽车运土方 运距1km内 实际运距(km):25 | 1000m3 | 0.00943
| A1-1-35 | 人工装车 土方 | 100m3 | 0.0943
17 | 050101010001 | 土方平整.恢复绿化 | m2 | 28.29
| A1-1-1 | 平整场地 | 100m2 | 0.2829
| 借E1-2-96 | 铺草皮 原土铺草皮 | 100m2 | 0.2829
| 借E1-3-86 *12 | 草皮保养 人工灌溉 12个月 单价*12 | 100m2·月 | 0.2829
18 | 011503002001 | 木栏杆维修 | m | 42
| A1-16-107 | 硬木栏杆(带木扶手) 制安 | 100m | 0.42
| A1-19-45 | 栏杆、栏板拆除 木质 | 10m | 4.2
| A1-19-69 换 | 拆除废料外运 人工装自卸汽车运 3km内 实际运距(km):20 | 10m3 | 2.1
19 | 011404010001 | 木栅栏、木栏杆(带扶手)油漆 | m2 | 109.2
| A1-15-52 | 木扶手(不带托板) 刷底油、油色、清漆二遍 | 100m | 1.092
| A1-15-58 | 其他木材面 刷底油、油色、清漆二遍 清漆二遍 | 100m2 | 1.092
20 | 011302001001 | 檐口天花木板维修 | m2 | 32.9
| A1-19-36 | 天棚饰面拆除 木龙骨 其他装饰面 | 100m2 | 0.329
| A1-19-69 换 | 拆除废料外运 人工装自卸汽车运 3km内 实际运距(km):15 | 10m3 | 1.645
| A1-8-77 换 | 檩木上钉桷板(cm) 2×7 采用三、四类木种 人工*1.35,机械*1.35 | 100m2 | 0.329
| A1-13-232 | 饰面层 钉贴板条 | 100m2 | 0.329
21 | 011404014001 | 木屋顶油漆 | m2 | 32.9
| A1-15-58 | 其他木材面 刷底油、油色、清漆二遍 清漆二遍 | 100m2 | 0.329
22 | 011102003001 | 地砖修复 | m2 | 17.76
| A1-12-80 | 铺贴陶瓷地砖 零星装饰 水泥砂浆 | 100m2 | 0.1776
| 80090420 | 干混抹灰砂浆(配合比) DP M5 | m3 | 0.3588
| A1-19-27 R+200 | 平面块料拆除 块料面层 水泥砂浆结合层 铲除找平层 人工费+200 | 100m2 | 0.1776
| A1-19-69 换 | 拆除废料外运 人工装自卸汽车运 3km内 实际运距(km):25 | 10m3 | 0.3552
23 | 010301001001 | 水泥桩安装（亭子） | m | 72
| A1-3-34 换 | 压预制管桩 桩径300mm 桩长(m) 18以内 单位工程的工程量在1000m以内 人工*1.25,机械*1.25 | 100m | 0.72
24 | 010606013001 | 零星钢构件（亭子） | t | 0.608
| A1-7-164 | 金属零星小品(构件) 制作 | t | 0.608
| A1-7-165 | 金属零星小品(构件) 安装 | t | 0.608
| 借C12-1-5 | 手工除锈 一般钢结构 轻锈 | 100kg | 6.08
| 借C12-2-49 | 一般钢结构 红丹防锈漆 第一遍 | 100kg | 6.08
| 借C12-2-52 换 | 一般钢结构 银粉漆 第一遍 实际遍数(遍):2 | 100kg | 6.08
25 | 011104002003 | 新建走道木板安装（亭子） | m2 | 22.1
| A1-13-213 换 | 型钢龙骨 单向1500 | 100m2 | 0.221
| A1-19-69 换 | 拆除废料外运 人工装自卸汽车运 3km内 实际运距(km):15 | 10m3 | 1.105
26 | 011503002002 | 新建走道栏杆安装（亭子） | m | 20.7
| A1-16-107 | 硬木栏杆(带木扶手) 制安 | 100m | 0.207
27 | 011404010002 | 木栅栏、木栏杆(带扶手)油漆（亭子） | m2 | 53.8
| A1-15-52 | 木扶手(不带托板) 刷底油、油色、清漆二遍 | 100m | 0.538
| A1-15-58 | 其他木材面 刷底油、油色、清漆二遍 清漆二遍 | 100m2 | 0.538
28 | 011102003002 | 餐厅区拆除地砖 | m2 | 7.98
| A1-19-27 R+200 | 平面块料拆除 块料面层 水泥砂浆结合层 铲除找平层 人工费+200 | 100m2 | 0.0798
| A1-19-69 换 | 拆除废料外运 人工装自卸汽车运 3km内 实际运距(km):15 | 10m3 | 0.1596
29 | 010401003001 | 餐厅区砌砖墙 | m3 | 7.07
| A1-4-14 | 混水砖内墙 墙体厚度 1/2砖 | 10m3 | 0.707
| 80090400 | 干混砌筑砂浆(配合比) DM M25 | m3 | 1.3857
30 | 040901008001 | 餐厅区植筋 | 根 | 60
| A1-5-152 R*2,J*2 | 植筋 钢筋直径(mm) 8 现浇或预制小型构件钢筋 人工*2,机械*2 | 10根 | 6
| A1-5-102 R*2,J*2 | 现浇构件圆钢 φ10内 现浇或预制小型构件钢筋 人工*2,机械*2 | t | 0.0142
31 | 011201001001 | 餐厅区砖墙抹灰 | m2 | 117.84
| A1-13-2 | 底层抹灰15mm 各种墙面 外墙 | 100m2 | 1.1784
| 80010230 | 抹灰水泥砂浆(配合比) 中砂 1:3 | m3 | 1.9679
32 | 011301001002 | 餐厅区砖墙乳胶漆 | m2 | 58.92
| A1-15-152 换 | 成品腻子粉(耐水型)N型 墙面 满刮一遍 实际腻子遍数(遍):2 | 100m2 | 0.5892
| A1-15-160 | 乳胶漆底油二遍面油二遍 抹灰面 墙柱面 | 100m2 | 0.5892
33 | 011207001002 | 餐厅区墙身木饰面安装 | m2 | 58.92
| A1-13-232 | 饰面层 钉贴板条 | 100m2 | 0.5892
34 | 010807001001 | 餐厅区安装窗户 | 个 | 4
| MC1-92 | 餐厅区安装窗户 | m2 | 6.96
35 | 010803001001 | 餐厅区安装卷帘门 | 个 | 1
| A1-9-194 | 镀锌钢卷闸门安装 | 100m2 | 0.0689
| MC1-82 | 卷帘门 | m2 | 6.89
36 | 011501014001 | 餐厅区安装水吧台门 | 个 | 1
| A1-6-65 | 成品橱柜 下柜 | 10m | 0.12
37 | 010103002001 | 清理木屋杂物 | m3 | 12.85
| A1-19-69 换 | 拆除废料外运 人工装自卸汽车运 3km内 实际运距(km):15 | 10m3 | 1.285
38 | 011707004001 | 标本柜搬运 | 组 | 9
| 补子目13 | 标本柜搬运 | 组 | 9
39 | 011707004002 | 标本搬运（玻璃瓶） | 个 | 320
| 补子目13 | 标本搬运（玻璃瓶） | 个 | 320
40 | 050101010002 | 人工清表（含外运综合考虑） | m2 | 25.9
| A1-1-1 | 平整场地 | 100m2 | 0.259
41 | 010101003002 | 人工挖土方（含外运综合考虑 | m3 | 5.18
| A1-1-9 | 人工挖基坑土方 一、二类土 深度在2m内 | 100m3 | 0.0518
| A1-1-53 换 | 自卸汽车运土方 运距1km内 实际运距(km):15 | 1000m3 | 0.00518
| A1-1-35 | 人工装车 土方 | 100m3 | 0.0518
42 | 011702001001 | 模板 | m2 | 9.99
| A1-20-3 | 独立基础模板 | 100m2 | 0.0999
43 | 010501006001 | C20混凝土 | m3 | 6.99
| A1-5-2 | 现浇建筑物混凝土 其他混凝土基础 | 10m3 | 0.699
| 8021903 | 普通预拌混凝土 碎石粒径综合考虑 C20 | m3 | 7.0599
44 | 011102003003 | 拆除地砖（含外运综合考虑） | m2 | 22.2
| A1-19-27 R+200 | 平面块料拆除 块料面层 水泥砂浆结合层 铲除找平层 人工费+200 | 100m2 | 0.222
| A1-19-69 换 | 拆除废料外运 人工装自卸汽车运 3km内 实际运距(km):15 | 10m3 | 0.444
45 | 011102003004 | 贴砖 | m2 | 66.6
| A1-12-80 | 铺贴陶瓷地砖 零星装饰 水泥砂浆 | 100m2 | 0.666
| 80090420 | 干混抹灰砂浆(配合比) DP M5 | m3 | 1.3453
| A1-19-27 R+200 | 平面块料拆除 块料面层 水泥砂浆结合层 铲除找平层 人工费+200 | 100m2 | 0.666
| A1-19-69 换 | 拆除废料外运 人工装自卸汽车运 3km内 实际运距(km):15 | 10m3 | 1.332
46 | 040901008002 | 植筋（φ14，600长） | 根 | 50
| A1-5-155 R*2,J*2 | 植筋 钢筋直径(mm) 14 现浇或预制小型构件钢筋 人工*2,机械*2 | 10根 | 5
| A1-5-102 R*2,J*2 | 现浇构件圆钢 φ10内 现浇或预制小型构件钢筋 人工*2,机械*2 | t | 0.0363
47 | 011601001002 | 开窗洞 | m3 | 1.04
| A1-19-3 | 开门窗洞口 240墙 | 100m2 | 0.0104
| 80090400 | 干混砌筑砂浆(配合比) DM M25 | m3 | 0.0874
| A1-19-69 换 | 拆除废料外运 人工装自卸汽车运 3km内 实际运距(km):15 | 10m3 | 0.104
48 | 011302001002 | 破损屋面木饰层修复 | m2 | 44.48
| A1-19-36 | 天棚饰面拆除 木龙骨 其他装饰面 | 100m2 | 0.4448
| A1-19-69 换 | 拆除废料外运 人工装自卸汽车运 3km内 实际运距(km):15 | 10m3 | 2.224
| A1-8-77 换 | 檩木上钉桷板(cm) 2×7 采用三、四类木种 人工*1.35,机械*1.35 | 100m2 | 0.4448
| A1-13-232 | 饰面层 钉贴板条 | 100m2 | 0.4448
49 | 010902001001 | 防水卷材 | m2 | 44.48
| A1-10-53 | 屋面改性沥青防水卷材 热熔、满铺 单层 | 100m2 | 0.4448
50 | 粤011701012001 | 竹木排栅 | m2 | 256
| 借R1-10-29 | 混凝土楼板支架(包括主、次梁) 高度(m以内) 5 | 10m2 | 25.6

## 总价措施项目清单与计价表
总价措施项目清单与计价表
工程名称：湿地景区科普长廊维修事项 | [5 empty] | 第 1 页 共 1 页
序号 | 项目编码 | 项目名称 | 计算基础 | 费率 (%) | 金额 (元) |  | 备注
1 | LSSGCSF00001 | 绿色施工安全防护措施费 | 分部分项人工费+分部分项机具费
2 | WMGDZJF00001 | 文明工地增加费 | 分部分项人工费+分部分项机具费
3 | 011707002001 | 夜间施工增加费
4 | GGCSF0000001 | 赶工措施费 | 分部分项人工费+分部分项机具费
5 | QTFY00000001 | 其他费用
合 计

## 其他项目清单与计价汇总表
其他项目清单与计价汇总表
工程名称：湿地景区科普长廊维修事项 |  |  | 第 1 页 共 1 页
序号 | 项目名称 | 金额（元） |  | 备注
1 | 暂列金额
2 | 暂估价
2.1 | 材料暂估价 | —
2.2 | 专业工程暂估价
3 | 计日工
4 | 总承包服务费
5 | 预算包干费
6 | 工程优质费
7 | 概算幅度差
8 | 现场签证费用
9 | 索赔费用
10 | 其他费用
合 计

## 规费、税金项目清单与计价表
规费、税金项目清单与计价表
工程名称：湿地景区科普长廊维修事项 |  |  |  |  | 第 1 页 共 1 页
序号 | 项目名称 | 计算基础 | 取费基数 | 计算费率 (%) |  | 金额(元)
1 | 增值税销项税额 | 分部分项合计+措施合计+其他项目 |  | 9
合 计

## 单位工程人材机汇总表
单位工程人材机汇总表
工程名称：湿地景区科普长廊维修事项 |  |  |  |  | 第 1 页 共 1 页
序号 | 名称及规格 | 单位 | 数量 | 单价 （元） |  | 合价 （元）
1 | 综合工日 | 工日 | 29.7412
2 | 人工费 | 元 | 102616.4636
3 | 高压水冲洗木板除污渍人工费 | 元 | 254.1843
4 | 标本柜搬运人工费 | 元 | 9
5 | 标本搬运（玻璃瓶）人工费 | 元 | 320
6 | 人工费调整 | 元 | 229.08
7 | 型钢综合 | kg | 1.4544
8 | 热轧圆盘条φ10 | kg | 128.896
9 | 热轧圆盘条φ10以内 | t | 0.0515
10 | 镀锌低碳钢丝φ4.0 | kg | 5.1938
11 | 镀锌低碳钢丝φ0.7~1.2 | kg | 0.4591
12 | 方钢10~15 | t | 0.2043
13 | 扁钢综合 | t | 0.5493
14 | 角钢综合 | kg | 64.448
15 | 角钢综合 | kg | 70.9736
16 | 冷轧钢板1~1.5 | t | 0.1946
17 | 橡胶垫 | kg | 0.036
18 | 土工布 | m2 | 12.6537
19 | 麻袋 | 个 | 0.2664
20 | 木螺钉M6×100 | 十套 | 4.8279
21 | 六角螺栓综合 | kg | 24.4693
22 | 膨胀螺栓M6×80 | 十套 | 64.9034
23 | 膨胀螺栓M12×100 | 十套 | 3.6517
24 | 圆钉30~45 | kg | 21.8412
25 | 圆钉50~75 | kg | 5.5871
26 | 水砂纸 | 张 | 2.3568
27 | 水砂纸 | 张 | 166.9192
28 | 铁砂布0~2# | 张 | 6.6272
29 | 低碳钢焊条综合 | kg | 140.4539
30 | 低碳钢焊条综合 | kg | 0.2475
31 | 不锈钢焊条综合 | kg | 0.3936
32 | 钢丝刷子 | 把 | 0.912
33 | 镀锌钢丝网φ5×50×50 | m2 | 216.1652
34 | 铁件综合 | kg | 2364.6604
35 | 铁件综合 | kg | 12.4146
36 | 复合普通硅酸盐水泥P.C 32.5 | t | 1.9938
37 | 白色硅酸盐水泥32.5 | t | 0.0093
38 | 中砂 | m3 | 4.7065
39 | 河卵石 | t | 0.5901
40 | 余土外运 | m3 | 0.5234
41 | 熟耕土(松方) | m3 | 0.5234
42 | 石膏粉 | kg | 20.0126
43 | 标准砖240×115×53 | 千块 | 7.1009
44 | 水泥桩φ200 | m | 82.8
45 | 杉原木(综合) | m3 | 0.5376
46 | 硬木板条 | m2 | 353.221
47 | 松杂板枋材 | m3 | 0.1613
48 | 杉木桷板 | m3 | 0.6144
49 | 硬木枋 | m3 | 1.4609
50 | 防水胶合板模板用 18mm | m2 | 1.4985
51 | 茅竹(综合) | 条 | 71.3216
52 | 篙竹(综合) | 条 | 166.1696
53 | 仿真茅草 | m2 | 658.624
54 | 塑料笏 | kg | 152.1408
55 | 陶瓷地砖综合 | m2 | 89.4216
56 | 铝合金大龙骨h=60×30 | m | 478.5667
57 | 醇酸清漆 | kg | 91.7848
58 | 醇酸调和漆各色 | kg | 3.5995
59 | 内墙乳胶漆底漆 | kg | 45.0001
60 | 内墙乳胶漆面漆 | kg | 51.0063
61 | 腻子粉成品(防水型) | kg | 97.218
62 | 油性防锈漆 | kg | 31.4366
63 | 橡胶沥青防水涂料溶剂型 | kg | 0.8896
64 | SBS聚酯胎改性沥青卷材3mm厚 I型 | m2 | 56.1782
65 | 密封胶 | L | 0.042
66 | 清油 | kg | 9.8606
67 | 熟桐油 | kg | 16.894
68 | 溶剂汽油 | kg | 65.7305
69 | 溶剂油 | kg | 1.2952
70 | 银粉 | kg | 0.8512
71 | 隔离剂 | kg | 0.999
72 | 改性沥青卷材基层处理剂水性 | kg | 15.568
73 | 氧气 | m3 | 17.8426
74 | 液化石油气 | kg | 12.0096
75 | 乙炔气 | kg | 7.9494
76 | 强力植筋胶 | L | 0.484
77 | 乳液 | kg | 83.5328
78 | 乳液 | kg | 77.0664
79 | 镀锌钢管DN50 | m | 3.7168
80 | 杀虫剂 | kg | 0.1358
81 | 无机肥(复合肥) | kg | 4.6169
82 | 有机肥 | t | 0.4244
83 | 白棉纱 | kg | 0.8436
84 | 水 | m3 | 39.2394
85 | 其他材料费 | 元 | 574.3903
86 | 其他材料费 | 元 | 43.3
87 | 高压水冲洗木板除污渍 | m2 | 254.1843
88 | 材料费调整 | 元 | 0.0141
89 | 卷帘门 | m2 | 6.89
90 | 餐厅区安装窗户 | m2 | 6.96
91 | 普通预拌混凝土碎石粒径综合考虑 C20 | m3 | 7.0599
92 | 普通混凝土C25 | m3 | 3.8077
93 | 干混砌筑砂浆M20 | t | 1.7907
94 | 干混砌筑砂浆M25 | t | 2.2097
95 | 干混抹灰砂浆M5 | t | 3.6184
96 | 醇酸清漆 | kg | 2.9184
97 | 醇酸防锈漆 | kg | 7.0528
98 | 草皮件装 30cm×30cm/件 | m2 | 29.7045
99 | 水吧台下柜550×900 | m | 1.2
100 | 20mm厚新松木板条 | m2 | 121.86
101 | 20厚松木板木饰面 | m2 | 243.73
102 | 机上人工 | 工日 | 32.4827
103 | 折旧费 | 元 | 3920.3882
104 | 检修费 | 元 | 801.614
105 | 维护费 | 元 | 3059.0717
106 | 安拆费 | 元 | 123.982
107 | 汽油(机械用)国Ⅲ93# | kg | 864.2001
108 | 柴油(机械用)0# | kg | 57.9776
109 | 电(机械用) | kW·h | 1128.8461
110 | 折旧费 | 元 | 78.2112
111 | 大修理费 | 元 | 12.1599
112 | 经常修理费 | 元 | 68.2174
113 | 柴油(机械用)0# | kg | 63.8208
114 | 其他费用 | 元 | 62.1696
115 | 机上人工 | 工日 | 1.92
116 | 高压水冲洗木板除污渍机械费 | 元 | 254.1843
117 | 机械费调整 | 元 | -1.4029
合计