## 汇总
领航科技大楼检测清单（原材料检测、建筑节能检测、灌注桩桩身完整性检测、主体沉降观测）
序号 | 检测项目 | 单位 | 合价 | 下浮率 | 下浮后合价 | 备注
1 | 原材料检测 | 元
2 | 建筑节能检测 | 元
3 | 灌注桩桩身完整性检测 | 元
4 | 主体沉降观测 | 元
总计 |  |  | 0 |  | 0

## 原材料检测
原材料检测
序号 | 材料名称 | 检测项目 | 试验取样频率 | 单位 | 检测数量（暂定） | 单价（元） | 总价（元） | 收费依据 | 备注
2 | 水泥 | 凝结时间 | 同标号，同一出厂编号：散装水泥不超过500t为一批；袋装水泥不超过200t为一批 | 组 | 4 |  |  | 4.1.1
3 |  | 安定性（雷氏法） |  | 组 | 4 |  |  | 4.1.4
4 |  | 胶砂强度 |  | 组 | 4 |  |  | 4.1.5
5 |  | 氯离子 |  | 组 | 4 |  |  | 4.1.23
6 | 砂 | 表观密度 | 以400m3或600吨为一验收批 | 组 | 2 |  |  | 4.4.2
7 |  | 堆积密度 |  | 组 | 2 |  |  | 4.4.3
8 |  | 紧密密度 |  | 组 | 2 |  |  | 4.4.4
9 |  | 颗粒级配 |  | 组 | 2 |  |  | 4.4.1
10 |  | 含泥量 |  | 组 | 2 |  |  | 4.4.8
11 |  | 泥块含量 |  | 组 | 2 |  |  | 4.4.9
12 |  | 氯离子 |  | 组 | 2 |  |  | 4.4.15
13 | 碎石 | 表观密度 | 以400m3或600吨为一验收批 | 组 | 2 |  |  | 4.5.2
14 |  | 堆积密度 |  | 组 | 2 |  |  | 4.5.3
15 |  | 紧密密度 |  | 组 | 2 |  |  | 4.5.4
16 |  | 颗粒级配 |  | 组 | 2 |  |  | 4.5.1
17 |  | 含泥量 |  | 组 | 2 |  |  | 4.5.8
18 |  | 泥块含量 |  | 组 | 2 |  |  | 4.5.9
19 |  | 坚固性 |  | 组 | 2 |  |  | 4.5.10
20 |  | 压碎指标 |  | 组 | 2 |  |  | 4.5.12
21 | 粉煤灰 | 需水量比 | 以连续供应的200吨相同等级的粉煤灰为一批 | 组 | 1 |  |  | 4.13.5
22 |  | 烧失量 |  | 组 | 1 |  |  | 4.13.9
23 |  | 三氧化硫 |  | 组 | 1 |  |  | 4.13.10
24 |  | 碱含量 |  | 组 | 1 |  |  | 4.13.13
25 |  | 含水量 |  | 组 | 1 |  |  | 4.13.4
26 |  | 安定性 |  | 组 | 1 |  |  | 4.13.7
27 |  | 游离氧化钙 |  | 组 | 1 |  |  | 4.13.12
28 | 外加剂 | 减水率 | 掺量大于1%的，100t为一批，掺量小于1%的，每50t为一批 | 组 | 1 |  |  | 4.11.15
29 |  | 泌水率比 |  | 组 | 1 |  |  | 4.11.16
30 |  | 抗压强度比 |  | 组 | 1 |  |  | 4.11.19
31 |  | 含气量 |  | 组 | 1 |  |  | 4.11.21
32 |  | 含固量 |  | 组 | 1 |  |  | 4.11.5
33 |  | 氯离子含量 |  | 组 | 1 |  |  | 4.11.7
34 |  | 总碱量 |  | 组 | 1 |  |  | 4.11.10
35 | 混凝土配合比设计 | 配合比设计 | 同一混凝土配合比设计送检一次； 当水泥、外加剂或矿物掺合料等原材料品种、质量有显著变化时，或对混凝土性能有特殊要求时，应重新进行配合比设计。 | 组 | 5 |  |  | 4.8.9
36 | 预拌混凝土氯离子 | 氯离子含量 | 同一配方混合料各一组 | 组 | 5 |  |  | 4.8.24
37 | 硬化混凝土氯离子含量 | 氯离子含量 | 不同配合比不少于1组 | 组 | 5 |  |  | 4.8.23
38 | 混凝土试块 | 抗压强度 | 连续浇筑同标号100m3各1组 | 组 | 300 |  |  | 4.8.10
39 | 混凝土抗渗 | 抗渗等级（P6） | 防水混凝土抗渗性能应采用标准条件下 养护混凝土抗渗试件的试验结果评定，试件应在混凝土浇筑地点随机取样后制作，并应符合下列规定： 1、连续浇筑混凝土每 500m3 应留置一组 6 个抗渗试件，且每项工程不得少于两组；采用预拌混凝土的抗渗试件，留置组数应视结构的规模和要求而定； 2、抗渗性能试验应符合现行国家标准 《普通混凝土长期性能和耐久性能试验方法标准》GB/T 50082 的有关规定。 基坑工程：有抗渗等级要求的灌注桩尚应留置抗渗等级检测试件，一个级配不宜少于3组。 | 组 | 60 |  |  | 4.8.19 | 抗渗等级每增加 1 个等级加收 100。
40 | 砂浆试块 | 抗压强度 | 每一班次不少于一组 | 组 | 100 |  |  | 4.9.10
41 | 水泥净浆试块抗压 | 抗压强度 | 100m³/组 | 组 | 20 |  |  | 4.9.10
42 | 钢筋原材（抗震） | 屈服强度、抗拉强度、断后伸长率、弯曲 | 1.钢筋应按批进行检查和验收，每批由同一牌号、同一炉罐号、同一规格的钢筋组成，每批重量通常不大于60t，超过60t的部分，每增加 40t（或不足 40t 的余数），增加一个拉伸试验试样和一个弯曲试验试样； 2.允许由同一牌号、同一冶炼方法、同一浇注方法的不同炉罐号组成混合批，但各炉罐号含碳量之差不大于0.02%，含锰量之差不大于 0.15%。混合批的重量不大于60t。 | 组 | 100 |  |  | 4.16.1 | 钢材不需要加工
43 |  |  |  | 组 | 100 |  |  | 4.16.2
44 |  | 强屈比、超强比 |  | 组 | 100 |  |  | 4.16.3
45 |  | 最大力总伸长率 |  | 组 | 100 |  |  | 4.16.4
46 |  | 反向弯曲 |  | 组 | 100 |  |  | 4.16.6
47 | 钢筋原材（非抗震） | 屈服强度、抗拉强度、断后伸长率、弯曲 | 1.钢筋应按批进行检查和验收，每批由同一牌号、同一炉罐号、同一规格的钢筋组成，每批重量通常不大于60t，超过60t的部分，每增加 40t（或不足 40t 的余数），增加一个拉伸试验试样和一个弯曲试验试样； 2.允许由同一牌号、同一冶炼方法、同一浇注方法的不同炉罐号组成混合批，但各炉罐号含碳量之差不大于0.02%，含锰量之差不大于 0.15%。混合批的重量不大于60t。 | 组 | 20 |  |  | 4.16.1
48 |  | 重量偏差 |  | 组 | 20 |  |  | 4.16.2
49 |  | 最大力总伸长率 |  | 组 | 20 |  |  | 4.16.4
50 | 钢筋焊接 | 拉伸 | 同一牌号、同直径300个为一批。 | 组 | 40 |  |  | 4.17.1
51 | 机械连接 | 抗拉强度 | 同一施工条件下采用同一批材料的同等级、同型式、同规格接头以500个为一验收批，不足500个也作为一个验收批 | 组 | 40 |  |  | 4.18.1
52 |  | 残余变形 |  | 组 | 40 |  |  | 4.18.4
53 | 钢管圆管 | 屈服强度、抗拉强度、断后伸长率、弯曲 | 每批按同一牌号、同一炉号、同一规格、同一焊接工艺、同一热处理的每个班次生产的钢管组成。 | 组 | 2 |  |  | 4.25.3
54 | 钢材原材 | 拉伸、弯曲 | 同一厂家、牌号、规格每60吨为一批 | 组 | 2 |  |  | 4.16.1
55 | 蒸压加气混凝土砌块 | 抗压强度 | 同品种、同规格以1万块为一批。 | 组 | 10 |  |  | 4.27.8 | 如需加工试件则加收300元/项。
56 |  | 干体积密度 |  | 组 | 10 |  |  | 4.27.11
57 |  | 导热系数 |  | 组 | 10 |  |  | 4.27.13
58 | 蒸压灰砂砖 | 抗压强度 | 同一类别、同一规格、同一强度等级10万块为一批。 | 组 | 2 |  |  | 4.26.4
59 | 预拌抹灰砂浆 | 稠度 | 同一类别的 500t 产品为一批；不足 500t产品按一批计 | 组 | 2 |  |  | 4.9.2
60 |  | 抗压强度 |  | 组 | 2 |  |  | 4.9.10
61 |  | 保水率 |  | 组 | 2 |  |  | 4.9.25
62 |  | 14d拉伸粘结强度 |  | 组 | 2 |  |  | 4.9.19
63 | 预拌砌筑砂浆 | 表观密度 | 同一类别的 500t 产品为一批；不足 500t产品按一批计 | 组 | 2 |  |  | 4.9.1
64 |  | 稠度 |  | 组 | 2 |  |  | 4.9.2
65 |  | 抗压强度 |  | 组 | 2 |  |  | 4.9.10
66 |  | 保水率 |  | 组 | 2 |  |  | 4.9.25
67 | 预拌地面砂浆 | 稠度 | 同一类别的 500t 产品为一批；不足 500t产品按一批计 | 组 | 1 |  |  | 4.9.2
68 |  | 抗压强度 |  | 组 | 1 |  |  | 4.9.10
69 |  | 保水率 |  | 组 | 1 |  |  | 4.9.25
70 | 聚合物水泥防水砂浆 | 凝结时间 | 对同一类别产品，每50t为一批，不足50t也按一批计。 | 组 | 1 |  |  | 4.9.6
71 |  | 抗渗压力 |  | 组 | 1 |  |  | 4.9.22
72 |  | 抗压强度 |  | 组 | 1 |  |  | 4.9.10
73 |  | 抗折强度 |  | 组 | 1 |  |  | 4.9.17
74 |  | 粘结强度 |  | 组 | 1 |  |  | 4.9.19
75 | 高分子防水卷材 | 拉伸强度 | 以同一类型、同一规格的5000㎡为一批 | 组 | 2 |  |  | 4.39.3 | 纵横向加收300
76 |  | 拉断伸长率 |  | 组 | 2 |  |  | 4.39.3 | 纵横向加收300
77 |  | 低温弯折性 |  | 组 | 2 |  |  | 4.39.5
78 |  | 不透水性 |  | 组 | 2 |  |  | 4.39.7
79 |  | 撕裂强度 |  | 组 | 2 |  |  | 4.39.11 | 纵横向加收300
80 | 沥青防水卷材 | 纵横向拉力 | 以同一类型、同一规格的10000m2为一批 | 组 | 2 |  |  | 4.38.5
81 |  | 伸长率（最大拉力/膜断裂） |  | 组 | 2 |  |  | 4.38.5
82 |  | 钉杆撕裂强度（N类） |  | 组 | 2 |  |  | 4.38.6
83 |  | 耐热性 |  | 组 | 2 |  |  | 4.38.4
84 |  | 低温柔性 |  | 组 | 2 |  |  | 4.38.7
85 |  | 不透水性 |  | 组 | 2 |  |  | 4.38.3
86 | 聚合物水泥防水涂料 | 固体含量 | 同一类别、同一型号10t为一批 | 组 | 2 |  |  | 4.40.2
87 |  | 拉伸强度、伸长率 |  | 组 | 2 |  |  | 4.40.5
88 |  | 不透水性 |  | 组 | 2 |  |  | 4.40.9
89 |  | 粘结强度 |  | 组 | 2 |  |  | 4.40.6
90 | 水泥基渗透结晶型防水材料（防水涂料） | 外观 | 每50t为一批，不足50t按1批，每批至少抽检1组。 | 组 | 2 |  |  | 4.12.5
91 |  | 含水率 |  | 组 | 2 |  |  | 4.12.1
92 |  | 细度 |  | 组 | 2 |  |  | 4.12.4
93 |  | 施工性 |  | 组 | 2 |  |  | 4.35.26
94 |  | 氯离子 |  | 组 | 2 |  |  | 4.12.3
95 |  | 抗压 |  | 组 | 2 |  |  | 4.12.11
96 |  | 抗折强度 |  | 组 | 2 |  |  | 4.12.12
97 |  | 湿基面粘结强度 |  | 组 | 2 |  |  | 4.12.19
98 |  | 抗渗压力（比） |  | 组 | 2 |  |  | 4.12.13
99 |  | 28d带涂层混凝土抗渗压力（比） |  | 组 | 2 |  |  | 4.12.15
100 |  | 56d带涂层混凝土第二次抗渗压力 |  | 组 | 2 |  |  | 4.12.15
101 | 非固化沥青防水涂料 | 固体含量 | 以同一类型10t为一批 | 组 | 2 |  |  | 4.40.2
102 |  | 粘结性能（干燥基面） |  | 组 | 2 |  |  | 4.40.6 | 无浸水处理
103 |  | 粘结性能（潮湿基面） |  | 组 | 2 |  |  | 4.40.6
104 |  | 低温柔性 |  | 组 | 2 |  |  | 4.40.8
105 | 陶瓷砖 | 尺寸偏差 | 同一厂家同一品牌同一规格产品为1批，每批至少抽检1组。 | 组 | 3 |  |  | 4.15.1
106 |  | 表面质量 |  | 组 | 3 |  |  | 4.15.1
107 |  | 吸水率 |  | 组 | 3 |  |  | 4.15.2
108 |  | 破坏强度 |  | 组 | 3 |  |  | 4.15.3
109 |  | 断裂模数 |  | 组 | 3 |  |  | 4.15.4
110 |  | 釉面抗龟裂 |  | 组 | 3 |  |  | 4.15.6
111 | 陶瓷砖胶粘剂 | 拉伸胶粘原强度 | C类产品100t为一批，其它类10t为一批 | 组 | 1 |  |  | 4.37.17
112 |  | 晾置时间≥20min拉伸胶粘强度 |  | 组 | 1 |  |  | 4.37.23
113 | 天然石材 | 吸水率 | 按一次进货同类型、 同一厂家、型号、规格、 批号的产品为一批 | 组 | 2 |  |  | 4.34.4
114 |  | 体积密度 |  | 组 | 2 |  |  | 4.34.3
115 |  | 干燥压缩强度 |  | 组 | 2 |  |  | 4.34.1
116 |  | 水饱和压缩强度 |  | 组 | 2 |  |  | 4.34.1
117 |  | 干燥弯曲强度 |  | 组 | 2 |  |  | 4.34.2
118 |  | 水饱和弯曲强度 |  | 组 | 2 |  |  | 4.34.2
119 | 人造石 | 压缩强度 | 按一次进货同类型、 同一厂家、型号、规格、 批号的产品为一批 | 组 | 1 |  |  | 4.34.1
120 |  | 弯曲性能 |  | 组 | 1 |  |  | 4.34.2
121 |  | 吸水率 |  | 组 | 1 |  |  | 4.34.4
122 | 内墙乳胶漆（底漆） | 容器中状态 | 按一次进货同类型、 同一厂家、型号、规格、 批号的产品为一批 | 组 | 2 |  |  | 4.35.24
123 |  | 施工性 |  | 组 | 2 |  |  | 4.35.26
124 |  | 涂膜外观 |  | 组 | 2 |  |  | 4.35.28
125 |  | 耐碱性 |  | 组 | 2 |  |  | 4.35.15
126 | 内墙乳胶漆（面漆） | 容器中状态 | 按一次进货同类型、 同一厂家、型号、规格、 批号的产品为一批 | 组 | 2 |  |  | 4.35.24
127 |  | 施工性 |  | 组 | 2 |  |  | 4.35.26
128 |  | 涂膜外观 |  | 组 | 2 |  |  | 4.35.28
129 |  | 耐洗刷性 |  | 组 | 2 |  |  | 4.35.20
130 |  | 耐碱性 |  | 组 | 2 |  |  | 4.35.15
131 | 外墙乳胶漆（底漆） | 容器中状态 | 按一次进货同类型、 同一厂家、型号、规格、 批号的产品为一批 | 组 | 1 |  |  | 4.35.24
132 |  | 施工性 |  | 组 | 1 |  |  | 4.35.26
133 |  | 涂膜外观 |  | 组 | 1 |  |  | 4.35.28
134 |  | 耐水性 |  | 组 | 1 |  |  | 4.35.17
135 |  | 耐碱性 |  | 组 | 1 |  |  | 4.35.15
136 | 外墙乳胶漆（中间漆） | 容器中状态 | 按一次进货同类型、 同一厂家、型号、规格、 批号的产品为一批 | 组 | 1 |  |  | 4.35.24
137 |  | 施工性 |  | 组 | 1 |  |  | 4.35.26
138 |  | 涂膜外观 |  | 组 | 1 |  |  | 4.35.28
139 |  | 耐洗刷性 |  | 组 | 1 |  |  | 4.35.20
140 |  | 耐水性 |  | 组 | 1 |  |  | 4.35.17
141 |  | 耐碱性 |  | 组 | 1 |  |  | 4.35.15
142 | 外墙乳胶漆（面漆） | 容器中状态 | 按一次进货同类型、 同一厂家、型号、规格、 批号的产品为一批 | 组 | 1 |  |  | 4.35.24
143 |  | 施工性 |  | 组 | 1 |  |  | 4.35.26
144 |  | 涂膜外观 |  | 组 | 1 |  |  | 4.35.28
145 |  | 耐洗刷性 |  | 组 | 1 |  |  | 4.35.20
146 |  | 耐水性 |  | 组 | 1 |  |  | 4.35.17
147 |  | 耐碱性 |  | 组 | 1 |  |  | 4.35.15
148 | 镀锌电焊网 | 焊点抗拉 | 按一次进货同类型、 同一厂家、型号、规格、 批号的产品为一批 | 组 | 1 |  |  | 4.29.16
149 |  | 硫酸铜试验（镀锌层均匀性） |  | 组 | 1 |  |  | 4.29.17
150 | 铝合金型材 | 壁厚 | 同一牌号、状态、尺寸规格、颜色、漆膜类型、膜厚级别、复合膜性能级别及相同表面处理工艺的为 1 批。 | 组 | 1 |  |  | 4.29.4
151 |  | 膜厚 |  | 组 | 1 |  |  | 4.29.5
152 |  | 漆膜硬度 |  | 组 | 1 |  |  | 4.29.15
153 |  | 附着性 |  | 组 | 1 |  |  | 4.29.14
154 |  | 抗拉强度、伸长率 |  | 组 | 1 |  |  | 4.29.2
155 | 铝单板 | 涂层厚度 | 同一牌号、状态、尺寸规格、颜色、漆膜类型、膜厚级别、复合膜性能级别及相同表面处理工艺的为 1 批。 | 组 | 2 |  |  | 4.29.5
156 |  | 漆膜硬度 |  | 组 | 2 |  |  | 4.29.15
157 |  | 附着性 |  | 组 | 2 |  |  | 4.29.14
158 | 轻钢龙骨 | 壁厚 | 按一次进货同类型、 同一厂家、型号、规格、 批号的产品为一批 | 组 | 2 |  |  | 4.30.2
159 |  | 双面镀锌层厚度 |  | 组 | 2 |  |  | 4.30.4
160 | 石膏板 | 面密度 | 按一次进货同类型、 同一厂家、型号、规格、 批号的产品为一批 | 组 | 2 |  |  | 4.28.3
161 |  | 断裂荷载 |  | 组 | 2 |  |  | 4.28.10
162 |  | 抗冲击性 |  | 组 | 2 |  |  | 4.28.13
163 |  | 表面吸水量 |  | 组 | 2 |  |  | 4.28.4
164 | 挤塑板 | 表观密度 | 同类别、规格600m³为一批 | 组 | 2 |  |  | 4.52.1
165 |  | 压缩强度 |  | 组 | 2 |  |  | 4.52.2
166 |  | 导热系数 |  | 组 | 2 |  |  | 4.52.3
167 | 岩棉 | 导热系数 | 同厂家、同材质的绝热材料，复验次数不 得少于 2 次。 | 组 | 1 |  |  | 4.52.3
168 |  | 吸水率 |  | 组 | 1 |  |  | 4.52.7
169 |  | 密度 |  | 组 | 1 |  |  | 4.52.1
170 | 不锈钢化学分析 | C、Si、Mn、P、S、Cr、Ni、Mo | 按一次进货同类型、 同一厂家、同一材质的产品为一批 | 组 | 1 |  |  | 4.29.12 | 300/元素
171 | 不锈钢卡压式管件连接用薄壁不锈钢管 | 外观 | 外径≤35时500根为一批，外径＞35时300根为一批。 | 组 | 2 |  |  | 4.44.1
172 |  | 管子外径 |  | 组 | 2 |  |  | 4.44.2
173 |  | 平均壁厚 |  | 组 | 2 |  |  | 4.44.2
174 |  | 弯曲（压扁）试验 |  | 组 | 2 |  |  | 4.44.5
175 | 埋地用聚乙烯(PE) 双壁波纹管 | 外观 | 内径≤500mm，不超过60t为一批，内径＞500mm不超过300t为一批； | 组 | 2 |  |  | 4.43.1
176 |  | 尺寸 |  | 组 | 2 |  |  | 4.43.2
177 |  | 环刚度 |  | 组 | 2 |  |  | 4.43.9
178 |  | 环柔性 |  | 组 | 2 |  |  | 4.43.10
179 |  | 烘箱试验 |  | 组 | 2 |  |  | 4.43.12
180 |  | 冲击性能 |  | 组 | 2 |  |  | 4.43.6
181 | 建筑排水用硬聚氯乙烯(PVC-U)结构壁管材 | 外观 | 不超过50t为一批。 | 组 | 1 |  |  | 4.43.1
182 |  | 平均外径 |  | 组 | 1 |  |  | 4.43.2
183 |  | 维卡软化温度 |  | 组 | 1 |  |  | 4.43.4
184 |  | 落锤冲击 |  | 组 | 1 |  |  | 4.43.6
185 |  | 纵向回缩率 |  | 组 | 1 |  |  | 4.43.8
186 |  | 扁平试验 |  | 组 | 1 |  |  | 4.43.5
187 |  | 拉伸屈服强度（仅实壁内螺旋管) |  | 组 | 1 |  |  | 4.43.3
188 | 钢塑复合管（衬塑） | 外观 | DN＜200mm每1000根为一批；500mm＞DN≥200mm每500根为一批；DN≥500mm每200根为一批。 | 组 | 2 |  |  | 4.44.1
189 |  | 内衬塑料厚度 |  | 组 | 2 |  |  | 4.44.2
190 |  | 弯曲性能或压扁性能 |  | 组 | 2 |  |  | 4.44.5
191 | 给水用PVC-U管材 | 外观 | dn≤63时不超过50t为一批；dn＞63时不超过100t为一批。 | 组 | 1 |  |  | 4.43.1
192 |  | 平均外径 |  | 组 | 1 |  |  | 4.43.2
193 |  | 平均壁厚 |  | 组 | 1 |  |  | 4.43.2
194 |  | 维卡软化温度 |  | 组 | 1 |  |  | 4.43.4
195 |  | 纵向回缩率 |  | 组 | 1 |  |  | 4.43.8
196 |  | 液压试验 |  | 组 | 1 |  |  | 4.43.13
197 | 冷热水用PP-R管材 | 外观 | 不超过100t或10d生产为一批。 | 组 | 2 |  |  | 4.43.1
198 |  | 平均外径 |  | 组 | 2 |  |  | 4.43.2
199 |  | 壁厚 |  | 组 | 2 |  |  | 4.43.2
200 |  | 纵向回缩率 |  | 组 | 2 |  |  | 4.43.8
201 |  | 简支梁冲击 |  | 组 | 2 |  |  | 4.43.7
202 |  | 静液压试验 |  | 组 | 2 |  |  | 4.43.13
206 | 冷热水用PP-R管件 | 外观 | dn≤25mm不超过50000件为一批；63mm≥dn≥32mm不超过20000件为一批，dn＞63mm不超过5000件为一批，或以不超过7d生产为一批 | 组 | 2 |  |  | 4.43.1
207 |  | 承口平均内径 |  | 组 | 2 |  |  | 4.43.2
208 |  | 最小承口深度 |  | 组 | 2 |  |  | 4.43.2
209 |  | 静液压试验 |  | 组 | 2 |  |  | 4.43.13
213 | PVC-U排水管材 | 外观 | 不超过50t为一批 | 组 | 3 |  |  | 4.43.1
214 |  | 平均外径 |  | 组 | 3 |  |  | 4.43.2
215 |  | 拉伸屈服应力 |  | 组 | 3 |  |  | 4.43.3
216 |  | 维卡软化温度 |  | 组 | 3 |  |  | 4.43.4
217 |  | 落锤冲击 |  | 组 | 3 |  |  | 4.43.6
218 |  | 纵向回缩率 |  | 组 | 3 |  |  | 4.43.8
219 |  | 断裂伸长率 |  | 组 | 3 |  |  | 4.43.3
220 | PVC-U排水管件 | 外观 | dn＜75时，不超过10000件为一批；dn≥75时不超过5000件为一批。 | 组 | 2 |  |  | 4.43.1
221 |  | 承口平均内径 |  | 组 | 2 |  |  | 4.43.2
222 |  | 最小承口深度 |  | 组 | 2 |  |  | 4.43.2
223 |  | 维卡软化温度 |  | 组 | 2 |  |  | 4.43.4
224 |  | 烘箱试验 |  | 组 | 2 |  |  | 4.43.12
225 |  | 坠落试验 |  | 组 | 2 |  |  | 4.43.11
226 | PVC-U 管道系统用塑料溶剂型胶粘剂 | 溶解性 | 按一次进货同类型、 同一厂家、型号、规格、 批号的产品为一批 | 组 | 2 |  |  | 4.37.3
227 |  | 粘度 |  | 组 | 2 |  |  | 4.37.6
228 |  | 粘结强度 |  | 组 | 2 |  |  | 4.37.8
229 | 阀门 | 壳体强度试验 | 同类型、 同一厂家、型号、规格、 批号的产品为一批 | 组 | 2 |  |  | 4.54.3
230 |  | 密封试验 |  | 组 | 2 |  |  | 4.54.1
231 | 镀锌钢管 | 镀锌层表面质量 | 批次数量：外径不大于219.1mm，每个班次生产的钢管；外径大于219.1mm但不大于406.4mm，200根；外径大于406.4mm，100根。每批由同一炉号、牌号、规格、焊接工艺、热处理制度和同一镀锌层的钢管组成。 | 组 | 2 |  |  | 4.25.1
232 |  | 镀锌层的附着力 |  | 组 | 2 |  |  | 4.25.9
233 |  | 镀锌层均匀性 |  | 组 | 2 |  |  | 4.25.8
234 | 钢导线管 | 弯曲试验（外径≤25mm） | 按一次进货同类型、 同一厂家、型号、规格、 批号的产品为一批 | 组 | 2 |  |  | 4.45.6
235 |  | 耐腐蚀性试验 |  | 组 | 2 |  |  | 市场价
236 |  | 压力试验 |  | 组 | 2 |  |  | 4.45.8
237 |  | 冲击试验 |  | 组 | 2 |  |  | 4.45.9
238 | 难燃绝缘PVC电线槽 | 外观 | 按一次进货同类型、 同一厂家、型号、规格、 批号的产品为一批 | 组 | 1 |  |  | 4.46.1
239 |  | 平均槽宽 |  | 组 | 1 |  |  | 4.46.2
240 |  | 平均槽高 |  | 组 | 1 |  |  | 4.46.2
241 |  | 冲击性能 |  | 组 | 1 |  |  | 4.46.3
242 |  | 耐电压 |  | 组 | 1 |  |  | 4.46.5
243 | 难燃绝缘PVC电线槽配件 | 外观 | 不超过50t为一批。 | 组 | 1 |  |  | 4.46.1
244 |  | 冲击性能 |  | 组 | 1 |  |  | 4.46.3
245 |  | 耐电压 |  | 组 | 1 |  |  | 4.46.5
246 |  | 耐热性能 |  | 组 | 1 |  |  | 4.46.4
247 | 建筑用绝缘电工套管 | 外观 | 同一厂家同一品牌同一规格产品为1批，每批至少抽检1组。 | 组 | 2 |  |  | 4.45.1
248 |  | 最小壁厚 |  | 组 | 2 |  |  | 4.45.4
249 |  | 弯曲性能（外径≤25mm） |  | 组 | 2 |  |  | 4.45.6
250 |  | 冲击性能 |  | 组 | 2 |  |  | 4.45.9
251 |  | 绝缘强度 |  | 组 | 2 |  |  | 4.45.10
252 | 建筑用绝缘电工套管配件 | 外观 | 同一厂家同一品牌同一规格产品为1批，每批至少抽检1组。 | 组 | 2 |  |  | 4.45.1
253 |  | 跌落性能 |  | 组 | 2 |  |  | 4.45.5
254 |  | 绝缘强度 |  | 组 | 2 |  |  | 4.45.10
255 |  | 耐热性能 |  | 组 | 2 |  |  | 4.45.12
256 | 电缆桥架 | 外观 | 同一厂家同一品牌同一规格产品为1批，每批至少抽检1组。 | 组 | 2 |  |  | 4.46.1
257 |  | 涂层厚度 |  | 组 | 2 |  |  | 4.46.2
258 |  | 附着力 |  | 组 | 2 |  |  | 4.46.9
259 |  | 锌层均匀性 |  | 组 | 2 |  |  | 4.46.7
260 | 母线槽 | 检查（外观、产品铭牌、结构尺寸） | 按一次进货同类型、 同一厂家、型号、规格、 批号的产品为一批 | 组 | 1 |  |  | 4.62.1
261 |  | 介电性能的验证（工频耐压试验） |  | 组 | 1 |  |  | 4.62.3
262 |  | 温升极限的验证试验 |  | 组 | 1 |  |  | 4.62.2
263 | 电线电缆 | 结构尺寸检查(绝缘厚度、外径） | 一个单位工程不同规格为一检验批 | 芯 | 50 |  |  | 4.55.2 | 有护套
264 |  | 导体检查（导体种类、导体直流电阻） |  | 芯 | 50 |  |  | 4.55.6 | 截面积≤50mm2
265 |  | 电压试验 |  | 芯 | 50 |  |  | 4.55.8
266 |  | 绝缘电阻 |  | 芯 | 50 |  |  | 4.55.7
267 | 断路器 | 介电性能 | 一个单位工程不同规格为一检验批 | 组 | 2 |  |  | 4.56.12
268 |  | 温升试验 |  | 组 | 2 |  |  | 4.56.6
269 |  | 功耗 |  | 组 | 2 |  |  | 4.46.7
270 |  | 时间-(过)电流特性试验 |  | 组 | 2 |  |  | 4.56.5
271 | 漏电开关 | 介电性能 | 一个单位工程不同规格为一检验批 | 组 | 2 |  |  | 4.56.12
272 |  | 温升试验 |  | 组 | 2 |  |  | 4.56.6
273 |  | 在剩余电流条件下，验证动作特性 |  | 组 | 2 |  |  | 4.56.4
274 |  | 验证试验装置在额定电压极限值时的动作性能 |  | 组 | 2 |  |  | 4.56.3
275 |  | 时间-(过)电流特性试验 |  | 组 | 2 |  |  | 4.56.5
276 | 开关面板 | 防触电保护 | 一个单位工程不同规格为一检验批 | 组 | 2 |  |  | 4.57.2
277 |  | 温升 |  | 组 | 2 |  |  | 4.57.4
278 |  | 耐潮 |  | 组 | 2 |  |  | 4.57.7
279 |  | 绝缘电阻 |  | 组 | 2 |  |  | 4.57.9
280 |  | 电气强度 |  | 组 | 2 |  |  | 4.57.8
281 | 插座 | 接地措施 | 一个单位工程不同规格为一检验批 | 组 | 2 |  |  | 4.57.3
282 |  | 防触电保护 |  | 组 | 2 |  |  | 4.57.2
283 |  | 温升 |  | 组 | 2 |  |  | 4.57.4
284 |  | 防潮 |  | 组 | 2 |  |  | 4.57.7
285 |  | 绝缘电阻 |  | 组 | 2 |  |  | 4.57.9
286 |  | 电气强度 |  | 组 | 2 |  |  | 4.57.8
287 | 灯具 | 光度性能、色度 | 一个单位工程不同规格为一检验批 | 组 | 2 |  |  | 4.58.18
288 |  | 电参数（灯具效率、谐波电流） |  | 组 | 2 |  |  | 4.58.19
289 | 建筑材料放射性 | 内照射指数、外照射指数 | 按一次进货同类型、 同一厂家、型号、规格、 批号的产品为一批 | 组 | 2 |  |  | 11.5.1
290 | 建筑材料有害物质含量 | 挥发性有机化合物 | 同一厂家、规格型号为一批 | 组 | 2 |  |  | 11.4.2
291 |  | 游离甲醛 |  | 组 | 2 |  |  | 11.4.7
292 |  | 苯、甲苯、乙苯和二甲苯总和 |  | 组 | 2 |  |  | 11.4.4
293 |  | 可溶性重金属（铅、镉、铬、汞） |  | 组 | 2 |  |  | 11.4.6
294 |  | 甲醛释放量 |  | 组 | 2 |  |  | 市场价
295 | 建筑材料燃烧性能 | A级 | 不同厂家、不同材质各1组 | 组 | 2 |  |  | 4.66.1
296 |  | B级 |  | 组 | 2 |  |  | 4.66.4
297 | 单根电线或电缆燃烧 | 单根阻燃 | 不同厂家、不同规格型号各1组 | 组 | 2 |  |  | 4.65.1
298 | 电线电缆无卤性能 | 卤酸气体总量测试 | 不同厂家、不同规格型号各1组 | 组 | 2 |  |  | 4.65.5
299 | 电线电缆烟密度 | 烟密度 | 不同厂家、不同规格型号各1组 | 组 | 2 |  |  | 4.65.4
小计 | [6 empty] | 0

## 建筑节能检测
建筑节能检测
序号 |  |  |  | 检测依据及抽检原则（频次） | 计量单位 | 检测数量（暂定） | 单价（元） | 总价 | 收费依据 | 备注
1 | 建筑围护结构节能检测 | 墙体节能工程 | 导热系数 | DBJ 15-65-2021 6.2.2 检验方法：抽样见证取样送检。 检查数量：同厂家、同品种产品，按照扣除门窗洞口后的保温墙面面积所使用的材料用量，在5000m2以内时应复验1次；面积每增加5000m2应增加1次。同工程项目、同施工单位且同期施工的多个单位工程，可合并计算抽检面积。 | 组 | 5 |  |  | 粤建检协[2015]8号 6.6.1
2 |  |  | 密度 |  | 组 | 5 |  |  | 粤建检协[2015]8号 4.27.3
3 |  |  | 抗压强度 |  | 组 | 5 |  |  | 粤建检协[2015]8号 4.27.8
4 |  |  | 太阳辐射吸收系数 |  | 组 | 5 |  |  | 粤建检协[2015]8号 6.6.5
5 |  |  | 节能构造抽芯 | DBJ 15-65-2021 23.1.5、24.0.2、 附录C 检验方法：现场抽样检测。 检查数量：外墙节能构造实体检验应按单位工程进行，每种节能构造的外墙检验不得少于3处，每处一个检查点。 | 组 | 3 |  |  | 粤建检协[2015]8号6.12.1
6 |  |  | 外墙传热系数 | DBJ 15-65-2021 23.1.2、 附录C 检验方法：现场抽样检测或实验室送检。 检查数量：砌筑与现场实体构造相同外墙一面。 | 组 | 1 |  |  | 粤建检协[2015]8号 6.6.2
7 |  | 外窗节能工程 | 外窗玻璃光学热工性能 | DBJ 15-65-2021 8.2.2、8.2.3 检验方法：抽样见证取样送检。 检查数量：按同厂家、同材质、同开启方式、同型材系列的产品各抽查一次。 | 组 | 2 |  |  | 粤建检协[2015]8号 6.5 | 中空玻璃
8 |  |  | 外窗中空玻璃露点 |  | 组（每组9件） | 3 |  |  | 粤建检协[2015]8号5.9.10
9 |  |  | 外窗传热系数 |  | 组 | 1 |  |  | 粤建检协[2015]8号 5.2.27
10 |  | 幕墙节能工程 | 幕墙玻璃光学热工性能 | DBJ 15-65-2021 7.2.2、7.2.3 检验方法：抽样见证取样送检。 检查数量：同厂家、同品种产品，幕墙面积在3000m2以内时应复验1次；面积每增加3000m2应增加1次。 | 组 | 1 |  |  | 粤建检协[2015]8号 6.5
11 |  |  | 幕墙保温材料导热系数 |  | 组 | 1 |  |  | 粤建检协[2015]8号4.14.7
12 |  |  | 幕墙保温材料密度 |  | 组 | 1 |  |  | 粤建检协[2015]8号4.14.6
13 |  |  | 幕墙保温材料吸水率 |  | 组 | 1 |  |  | 粤建检协[2015]8号4.51.4
14 |  |  | 幕墙中空玻璃露点 |  | 组 | 3 |  |  | 粤建检协[2015]8号5.9.10 | 一组（三件）
15 |  | 屋面节能工程 | 屋面保温材料导热系数 | DBJ 15-65-2021 12.2.2、12.2.3 检验方法：抽样见证取样送检。 检查数量：同厂家、同品种产品，扣除天窗、采光屋面后的屋面面积在1000m2以内时应复验1次；面积每增加1000m2应增加复验1次。 | 组 | 3 |  |  | 粤建检协[2015]8号4.14.7
16 |  |  | 屋面保温材料吸水率 |  | 组 | 3 |  |  | 粤建检协[2015]8号4.14.2
17 |  |  | 屋面保温材料密度 |  | 组 | 3 |  |  | 粤建检协[2015]8号4.14.6
18 |  |  | 屋面保温材料燃烧性能 |  | 组 | 3 |  |  | 粤建检协[2015]8号4.66.4
19 |  |  | 屋面保温材料压缩强度 |  | 组 | 3
20 | 通风与空调系统节能检测 | 系统总风量 |  | DBJ 15-65-2021 14.2.1 14.2.18、23.2 按风管系统数量抽查10%,且不少于1个系统。 | 系统 | 4 |  |  | 粤建检协[2015]8号6.7.2
21 |  | 风口风量 |  | DBJ 15-65-2021 14.2.1 14.2.18、23.2 按风管系统数量抽查10%,且不少于1个系统。 | 个 | 24 |  |  | 粤建检协[2015]8号6.7.1
22 |  | 风机单位风量耗功率 |  | DBJ 15-65-2021 14.2.1 14.2.18、23.2 JGJ/T 177-2009 9.2.1、9.2.2、9.2.3 按风管系统数量抽查20%,且不少于1个系统。 | 系统 | 4 |  |  | 粤建检协[2015]8号6.7.3
23 |  | 风管漏风量及变形量 |  | DBJ 15-65-2021 14.1.2 按风管系统数量抽查10%,且不少于1个系统。 | 件 | 4 |  |  | 粤建检协[2015]8号6.7.4
24 |  | 多联机系统运行效果检验（送风温差、风量、室内平均温度、室外机耗电功率） |  | DBJ 15-65-2021 14.2.19 附录C 按结构形式抽检，抽检不同型号。 | 台 | 1 |  |  | 粤建检协[2015]8号6.7.1、6.7.5、6.7.6、6.7.29 | 温度抽检3个点
25 |  | 新风量 |  | DBJ 15-65-2021 23.2.2 抽检比例不少于新风系统数量的20%,且不少于1个系统。 | 系统 | 2 |  |  | 粤建检协[2015]8号6.7.18
26 |  | 室内温度 |  | DBJ 15-65-2021 14.2.19、23.2 JGJ/T 177-2009 4.0.1、4.0.2、4.0.3 相同系统形式应按系统数量的20%进行抽检。同一个系统检测数量不应少于总房间数量的10%。 | 点 | 30 |  |  | 粤建检协[2015]8号6.7.6
27 |  | 导热系数 | 风管保温材料 | DBJ 15-65-2021 14.2.2、15.2.2 同一厂家同材质的绝热材料复验次数不得少于2次。 | 项 | 2 |  |  | 粤建检协[2015]8号4.14.7
28 |  | 材料密度 |  |  | 项 | 2 |  |  | 粤建检协[2015]8号4.51.6
29 |  | 吸水率 |  |  | 项 | 2 |  |  | 粤建检协[2015]8号4.51.4
小计 | [7 empty] | 0

## 灌注桩桩身完整性检测
灌注桩桩身完整性检测
序号 | 检测项目 | 检测方法 | 检测数量要求 | 单位 | 检测数量 | 单价（元） | 总价 | 收费依据 | 备注
1 | 灌注桩完整性 | 钻芯法（孔径101mm） | 抽检数量不少于相应桩总数的30%且不少于20根；其中，钻芯法抽检的数量不少于桩总数的5% | m | 170 |  |  | 粤建检协[2015]8号 第1.13条 | 采用三种方法符合现在的监管要求，[2020]30号文有规定，特别是地基基础设计等级为甲级的基础。
2 |  | 声波透射法 |  | 管·m | 2000 |  |  | 粤建检协[2015]8号 第1.12条
3 |  | 低应变法 | 钻芯法和声波透射法未抽检到的其余桩 | 根 | 83 |  |  | 粤建检协[2015]8号 第1.11条
4 | 支护灌注桩 | 低应变检测 | 抽检数量不少于相应桩总数的20%且不少于10根 | 根 | 60 |  |  | 粤建检协[2015]8号 第1.11条
5 | 立柱桩灌注桩 | 低应变检测 | 抽检数量不少于相应桩总数的20%且不少于10根 | 根 | 10 |  |  | 粤建检协[2015]8号 第1.11条
6 | 小计 | [5 empty] | 0

## 主体沉降观测
主体沉降观测
序号 | 检测项目 | 单位 | 检测数量 | 单价 | 合计 | 收费依据 | 备注
1 | 基准点 | 点 | 3 |  |  | 粤建检协[2015]8号 第3.1.1-②
2 | 建筑物沉降 | 点 | 20 |  |  | 粤建检协[2015]8号 第3.1.1-①
3 | 观测基准网 | 次 | 21 |  |  | 粤建检协[2015]8号 第3.1.1-④ | 二等复杂
4 | 1#楼 | 点·次 | 252 |  |  | 粤建检协[2015]8号 第3.1.1-③ | 二等复杂
5 | 2#楼 | 点·次 | 40 |  |  | 粤建检协[2015]8号 第3.1.1-③ | 二等复杂
6 | 3#楼 | 点·次 | 40 |  |  | 粤建检协[2015]8号 第3.1.1-③ | 二等复杂
7 | 4#楼 | 点·次 | 40 |  |  | 粤建检协[2015]8号 第3.1.1-③ | 二等复杂
| 小计 |  |  |  | 0