## 表-04 单位工程招标控制价汇总表
单位工程投标报价汇总表
工程名称：天后宫南岭塔照明工程 |  |  | 第 1 页 共 1 页
序号 | 汇总内容 | 金额:(元) |  | 其中：暂估价(元)
1 | 分部分项合计
2 | 措施合计
2.1 | 绿色施工安全防护措施费 | 1877.98
2.2 | 其他措施费
3 | 其他项目
3.1 | 暂列金额 | 5663.53
3.2 | 暂估价
3.3 | 计日工
3.4 | 总承包服务费
3.5 | 预算包干费
3.6 | 工程优质费
3.7 | 概算幅度差
3.8 | 索赔费用
3.9 | 现场签证费用
3.10 | 其他费用
4 | 税前工程造价
5 | 增值税销项税额
6 | 总造价
7 | 人工费
合计=1+2+3+5
注：本表适用于单位工程招标控制价或投标报价的汇总，如无单位工程划分，单项工程也使用本表汇总
表—04

## 表-08 分部分项工程和单价措施项目清单与计价表
序号 | 项目编码 | 项目名称 | 项目特征描述 | 计量单位 | 工程量 | 金额（元）
[6 empty] | 综合单价 | 综合合价 | 其中
暂估价
整个项目
1 | 030412004008 | 蘑菇灯 | 1.名称:LED蘑菇灯 2.光色:2700K 3.功率:10 4.电压:AC220V 5.光束角:60 6.灯具尺寸:按图施工 7.防护等级:IP65 8.包括系统调试但不限于招标文件、设计规范要求完成其他工作内容 | 套 | 23
2 | 030412004005 | 筒灯1TD1 | 1.名称:筒灯1TD1 2.光色:2700K 3.功率:15W 4.电压:AC220V 5.光束角:48° 6.灯具尺寸:按图施工 7.防护等级:IP65 8.包括系统调试但不限于招标文件、设计规范要求完成其他工作内容 | 套 | 8
3 | 030411002001 | 线槽 | 1.名称:线槽 2.型号、规格:MR50mmX30mm 3.材质:铝合金 4.厚度:1.2 mm 5.支架或基础制作、安装 6.其他:线槽穿墙、过板处用防火材料填充空隙、封堵按施工图 7.包括系统调试但不限于招标文件、设计规范要求完成其他工作内容 | m | 120
4 | 030408001001 | 电力电缆 | 1.名称:电力电缆 2.型号:ZR-YJV 3.规格:3*4mm² 4.材质:铜芯 5.敷设方式、部位:管内、桥架 6.电压等级(kV):1kv 7.地形:殿堂 8.包括系统调试但不限于招标文件、设计规范要求完成其他工作内容 | m | 240
本页小计
序号 | 项目编码 | 项目名称 | 项目特征描述 | 计量单位 | 工程量 | 金额（元）
[6 empty] | 综合单价 | 综合合价 | 其中
暂估价
5 | 030411006001 | 接线盒 | 接线盒安装 接线盒 暗装 | 个 | 31
6 | 030404017001 | 配电箱 | 1.名称:配电箱AL2 2.规格:按施工图 3.30回路及以下，含时控开关 4.焊、压接线端子、基础型钢制作、安装、补刷油漆、接地按施工图 5.安装方式:壁挂式 6.包括系统调试但不限于招标文件、设计规范要求完成其他工作内容 | 台 | 1
7 | 040205004001 | 定制楼层指引牌 | 1.类型:实木蚀刻材质，15cmX45cm | 块 | 8
分部分项合计
措施项目
8 | 031301017002 | 脚手架搭拆 | 南岭塔：单独用于安装工程：综合钢脚手架搭拆 高度(m以内) 7.5 | 项 | 1
9 | 031302007001 | 高层施工增加 |  | 项 | 1
10 | 031301017001 | 脚手架搭拆费 |  | 项 | 1
单价措施合计
本页小计
合 计

## 表-11 总价措施项目清单与计价表
总价措施项目清单与计价表
工程名称：天后宫南岭塔照明工程 |  |  |  |  | 标段：
序号 | 项目编码 | 项目名称 | 计算基础 | 费率 (%) |  | 金额 (元) | 备注
1 | LSSGCSF00001 | 绿色施工安全防护措施费 | 分部分项人工费+分部分项机械费 |  |  | 5663.53
2 | 031301010001 | 安装与生产同时进行增加费用 | 分部分项人工费 | 0
3 | 031301011001 | 在有害身体健康环境中施工增加费 | 分部分项人工费 | 0
4 | TSSGBWZJF001 | 在地下（暗）室、设备及大口径管道内等特殊施工部位进行施工增加费 |  | 30
5 | 粤031302008001 | 赶工措施费 | 分部分项人工费+分部分项机械费 | 0
6 | 031302002001 | 夜间施工增加费 |  | 20
7 | JTGRSGZJF001 | 交通干扰工程施工增加费 |  | 10
8 | 粤031302009001 | 文明工地增加费 | 分部分项人工费+分部分项机械费 | 0
合 计

## 表-12 其他项目清单与计价汇总表
其他项目清单与计价汇总表
工程名称：天后宫南岭塔照明工程 |  |  | 标段： |  | 第 1 页 共 1 页
序号 | 项目名称 | 金额（元） |  | 结算金额（元） |  | 备注
1 | 暂列金额 | 1877.98 |  |  |  | 明细详见表-12-1
2 | 暂估价 | 0.00
2.1 | 材料暂估价 | — |  |  |  | 明细详见表-12-2
2.2 | 专业工程暂估价 | 0.00 |  |  |  | 明细详见表-12-3
3 | 计日工 |  |  |  |  | 明细详见表-12-4
4 | 总承包服务费 |  |  |  |  | 明细详见表-12-5
5 | 预算包干费
6 | 工程优质费
7 | 概算幅度差
8 | 现场签证费用
9 | 索赔费用
10 | 其他费用
合 计 | [5 empty] | —
注：材料（工程设备）暂估单价进入清单项目综合单价，此处不汇总。
表—12

## 表-13 规费、税金项目清单与计价表
规费、税金项目清单与计价表
工程名称：天后宫南岭塔照明工程 |  |  | 标段： |  | 第 1 页 共 1 页
序号 | 项目名称 | 计算基础 | 计算基数 | 计算费率 (%) |  | 金额(元)
1 | 增值税销项税额 | 分部分项合计+措施合计+其他项目 |  | 9
合 计
编制人（造价人员）： |  |  | 复核人（造价工程师）：
表—13

## 表-09 综合单价分析表
综合单价分析表
工程名称： | [6 empty] | 标段： |  |  |  | 第 页 共 页
项目编码 |  |  |  | 项目名称 |  |  |  |  | 计量单位 |  |  | 工程量
清单综合单价组成明细
定额编号 | 定额项目名称 | 定额 单位 | 数量 | 单价 |  |  |  |  | 合价
|  |  |  | 人工费 | 材料费 | 机具费 |  | 管理费 和利润 | 人工费 | 材料费 |  | 机具费 | 管理费 和利润
人工单价 |  | 小计
元/工日 |  | 未计价材料费
清单项目综合单价
材 料 费 明 细 | 主要材料名称、规格、型号 |  |  |  |  | 单位 |  | 数量 | 单价（元） | 合价（元） |  | 暂估单价 （元） | 暂估合价 （元）
| 其他材料费 | [7 empty] | - |  |  | -
| 材料费小计 | [7 empty] | - |  |  | -
注：1.如不使用省级或行业建设主管部门发布的计价依据，可不填定额编码、名称等； 2.招标文件提供了暂估单价的材料，按暂估的单价填入表内“暂估单价”栏及“暂估合价”栏。
表-09

## 5.1-1单位工程人材机汇总表
单位工程人材机汇总表
工程名称：天后宫南岭塔照明工程 |  |  |  |  | 第 1 页 共 1 页
序号 | 名称及规格 | 单位 | 数量 | 单价 （元） |  | 合价 （元）
合计