## 单位工程报价汇总表
单位工程投标报价汇总表
工程名称：南沙湿地景区游船码头阳光棚安装项目 |  |  |  | 第 1 页 共 1 页
序号 | 汇总内容 | 费率(%) | 金额:(元) |  | 其中：暂估价(元)
1 | 分部分项合计
1.1 | 阳光棚安装
2 | 措施合计
2.1 | 绿色施工安全防护措施费 |  | 6763.54
2.2 | 其他措施费
3 | 其他项目 |  |  |  | －
3.1 | 暂列金额 |  | 10644.4
3.2 | 暂估价
3.3 | 计日工
3.4 | 总承包服务费
3.5 | 预算包干费
3.6 | 工程优质费
3.7 | 概算幅度差
3.8 | 索赔费用
3.9 | 现场签证费用
3.10 | 其他费用
4 | 税前工程造价
5 | 增值税销项税额 | 9 |  |  | －
6 | 总造价
7 | 人工费
合计=1+2+3+4+5

## 分部分项工程和单价措施项目清单与计价表
分部分项工程和单价措施项目清单与计价表
工程名称：南沙湿地景区游船码头阳光棚安装项目 | [6 empty] | 第 1 页 共 2 页
序号 | 项目编码 | 项目名称 | 项目特征描述 | 计量单位 | 工程量 | 金额（元）
[6 empty] | 综合单价 |  | 综合合价 | 其中：暂估价
阳光棚安装
1 | 011104002001 | 拆装原木栈板 | 1.拆装原木栈板 2.部位：立柱预埋件安装时需拆除3块板，待预埋件安装好后再铺回木板 3.其他:满足相关规范要求，具体详见图纸说明 | 项 | 1
2 | 011506003010 | 阳光棚安装 | 1.龙骨材料种类、规格:100*100*2mm铝合金方管，角铝40*40*3.8及φ4*25不锈钢燕尾螺丝自攻连接 2.玻璃材料品种、规格: 5+0.76Pvb+5双层夹胶钢化玻璃 3.其他:满足相关规范要求，具体详见图纸说明 | m2 | 115.69
3 | 010603003001 | 铝合金方管柱 | 1.材料品种、规格:100*100*2mm铝合金方管 2.其他:满足相关规范要求，具体详见图纸说明 | t | 0.467
4 | 010516002002 | 立柱预埋件 | 1.规格:200*200*8mm镀锌钢板、90*90*2mm镀锌方管 2.刷防护材料、油漆: 金属面 刷防锈漆两遍 3.部位:立柱底部预埋件 4.其他:满足相关规范要求，具体详见图纸说明 | t | 0.097
5 | 010516002001 | 底部预埋件 | 1.规格:60*40*2mm镀锌方管 2.刷防护材料、油漆: 金属面 刷防锈漆两遍 3.部位:木栈道底部 4.其他:满足相关规范要求，具体详见图纸说明 | t | 0.051
6 | 010902007001 | 落水槽 | 1.落水槽 2.部位：阳光棚顶部落水槽 3.其他:满足相关规范要求，具体详见图纸说明 | m2 | 17.75
7 | 060105009001 | 排水管 | 1.规格:PVC排水管 DN75 2.部位：落水槽排水管 3.其他:满足相关规范要求，具体详见图纸说明 | m | 15
8 | 011303001001 | 电动遮阳帘 | 1.电动遮阳帘制作安装及FTS双电机系统 2.部位:阳光棚底部 3.其他:满足相关规范要求，具体详见图纸说明 | m2 | 91.38
本页小计
分部分项工程和单价措施项目清单与计价表
工程名称：南沙湿地景区游船码头阳光棚安装项目 | [6 empty] | 第 2 页 共 2 页
序号 | 项目编码 | 项目名称 | 项目特征描述 | 计量单位 | 工程量 | 金额（元）
[6 empty] | 综合单价 |  | 综合合价 | 其中：暂估价
阳光棚安装合计
分部分项合计
措施项目
9 | 粤011701012001 | 活动脚手架 |  | m2 | 218.77
单价措施合计
本页小计
合 计

## 措施项目清单与计价表
总价措施项目清单与计价表
工程名称：南沙湿地景区游船码头阳光棚安装项目 | [5 empty] | 第 1 页 共 1 页
序号 | 项目编码 | 项目名称 | 计算基础 | 费率 (%) | 金额 (元) |  | 备注
1 | LSSGCSF00001 | 绿色施工安全防护措施费 | 6763.54 | 1 | 6763.54
2 | WMGDZJF00001 | 文明工地增加费 | 分部分项人工费+分部分项机具费 | 0
3 | 011707002001 | 夜间施工增加费 |  | 20
4 | GGCSF0000001 | 赶工措施费 | 分部分项人工费+分部分项机具费 | 0
5 | QTFY00000001 | 其他费用
合 计

## 其他项目清单与计价汇总表
其他项目清单与计价汇总表
工程名称：南沙湿地景区游船码头阳光棚安装项目 |  |  |  |  | 第 1 页 共 1 页
序号 | 项目名称 | 计算基数 | 费率(%) | 金额（元） |  | 备注
1 | 暂列金额 | 暂列金额 |  | 10644.40
2 | 暂估价 | 暂估价材料合计+专业工程暂估价
2.1 | 材料暂估价 | 暂估价材料合计 |  | —
2.2 | 专业工程暂估价 | 专业工程暂估价
3 | 计日工 | 计日工
4 | 总承包服务费 | 总承包服务费
5 | 预算包干费 | 预算包干费
6 | 工程优质费 | 工程优质费
7 | 概算幅度差 | 概算幅度差
8 | 现场签证费用 | 现场签证
9 | 索赔费用 | 索赔
10 | 其他费用 | 其他费用
合 计

## 单位工程人材机汇总表
单位工程人材机汇总表
工程名称：南沙湿地景区游船码头阳光棚安装项目
序号 | 名称及规格 | 单位 | 数量 | 单价 （元） | 合价 （元）
合计

## 分部分项工程量清单综合单价分析表
分部分项工程量清单综合单价分析表
工程名称：南沙湿地景区游船码头阳光棚安装项目
序号 | 编码 | 名称 | 单位 | 工程量 | 其中：（元） | [5 empty] | 综合单价 （元）
[5 empty] | 人工费 | 材料费 | 机械费 | 管理费 | 利润 | 小计

## 规费、税金项目清单与计价表
规费、税金项目清单与计价表
工程名称：南沙湿地景区游船码头阳光棚安装项目 |  |  |  |  | 第 1 页 共 1 页
序号 | 项目名称 | 计算基础 | 取费基数 | 计算费率 (%) |  | 金额(元)
1 | 增值税销项税额 | 分部分项合计+措施合计+其他项目 |  | 9
合 计