## 单位工程概算价汇总表【南伟码头候工楼二楼办公区域修缮-土建
单位工程概算价汇总表
工程名称：南伟码头候工楼二楼办公区域修缮-土建部分 |  |  |  | 第 1 页 共 1 页
序号 | 汇总内容 | 费率(%) | 金额:(元) |  | 其中：暂估价(元)
1 | 分部分项合计
1.1 | 拆除工程
1.2 | 砌筑、隔断工程
1.3 | 门窗工程
1.4 | 楼地面装饰工程
1.5 | 墙、柱面装饰工程
1.6 | 天棚工程
1.7 | 其他装饰工程
2 | 措施合计
2.1 | 绿色施工安全防护措施费 |  | 6636.19
2.2 | 其他措施费
3 | 其他项目 |  |  |  | －
3.1 | 暂列金额
3.2 | 暂估价
3.3 | 计日工
3.4 | 总承包服务费
3.5 | 预算包干费
3.6 | 工程优质费
3.7 | 概算幅度差
3.8 | 索赔费用
3.9 | 现场签证费用
3.10 | 其他费用
4 | 税前工程造价
5 | 增值税销项税额 | 9 |  |  | －
6 | 总造价
7 | 人工费
合计=1+2+3+4+5

## 分部分项工程和单价措施项目清单与计价表【南伟码头候工楼二楼
分部分项工程和单价措施项目清单与计价表
工程名称：南伟码头候工楼二楼办公区域修缮-土建部分 | [6 empty] | 第 1 页 共 5 页
序号 | 项目编码 | 项目名称 | 项目特征描述 | 计量单位 | 工程量 | 金额（元）
[6 empty] | 综合单价 |  | 综合合价 | 其中：暂估价
拆除工程
1 | 011610001001 | 木门窗拆除 | 1.拆除木质门M0921B、M0921 | 樘 | 6
2 | 011610002001 | 金属门窗拆除 | 1.拆除金属门窗C4217 | 樘 | 1
3 | 011601001001 | 砖砌体拆除 | 1.拆除砖墙 | m3 | 15.2
4 | 011609002001 | 隔断隔墙拆除 | 1.拆除轻钢龙骨硅钙板隔墙 | m2 | 31.9
5 | 011614002001 | 柜体拆除 | 1.柜体材质:拆除木质储物柜 2.柜体尺寸：长、宽、高:1.34×0.45×2.33m | m2 | 6.24
6 | 011605001001 | 平面块料拆除 | 1.铲除原地砖至基底 | m2 | 1.57
7 | 011608002001 | 铲除涂料面 | 1.铲除原墙身涂料装饰 2.铲除抹灰面涂料 3.铲除墙、柱面抹灰 | m2 | 155.06
8 | 011606003001 | 天棚面龙骨及饰面拆除 | 1.拆除铝扣板吊顶及配套龙骨至原楼板底 | m2 | 146.3
9 | 011606003002 | 天棚面龙骨及饰面拆除 | 1.拆除硅酸钙板造型天花及配套龙骨至原楼板底 | m2 | 57.82
10 | 011608002002 | 铲除涂料面 | 1.铲除原天花涂料至基底 2.铲除抹灰面涂料 3.铲除天棚面抹灰 | m2 | 13.93
11 | 010103002001 | 余方弃置 | 1.废弃料品种:拆除废料 2.运距:15km | m3 | 44.85
拆除工程合计
砌筑、隔断工程
12 | 010402001002 | 砖砌体封堵门、窗洞 | 1.蒸压加气混凝土砌块封堵门、窗洞 2.砌块品种、规格、强度等级:蒸压加气混凝土砌块，A5.0 3.墙体类型:内墙 4.砂浆强度等级:水泥砂浆M5.0 | m3 | 0.42
13 | 010402001001 | 砌块墙 | 1.120mm厚蒸压加气混凝土砌块内墙 2.砌块品种、规格、强度等级:蒸压加气混凝土砌块，A5.0 3.墙体类型:内墙 4.砂浆强度等级:水泥砂浆M5.0 | m3 | 7.73
本页小计
分部分项工程和单价措施项目清单与计价表
工程名称：南伟码头候工楼二楼办公区域修缮-土建部分 | [6 empty] | 第 2 页 共 5 页
序号 | 项目编码 | 项目名称 | 项目特征描述 | 计量单位 | 工程量 | 金额（元）
[6 empty] | 综合单价 |  | 综合合价 | 其中：暂估价
14 | 穗011210007001 | 非承重隔墙 | 1.轻钢龙骨硅酸钙板隔墙 2.75轻钢龙骨间墙，龙骨间距≤450 3.9厚阻燃夹板打底，双面均用自攻螺丝拧牢，孔眼用腻子填平 4.6厚硅酸钙板，双面均用自攻螺丝拧牢，孔眼用腻子填平 | m2 | 14.33
砌筑、隔断工程合计
门窗工程
15 | 010801001002 | 木质门 | 1.门代号:木质平开门M1025a 2.洞口尺寸:1000×2500 3.五金材料:普通合页、弓背拉手、插销等，详见设计图纸 | 樘 | 1
16 | 010805001001 | 电子感应门、地弹门 | 1.门代号及洞口尺寸:M4124-M1224 2.门类别:电子感应自动门、地弹门 3.门框或扇外围尺寸:5677×2550 4.门框材质:炭灰色镀锌钢 5.玻璃品种、厚度:12厚超白钢化玻璃 6.地弹门五金材料:地弹簧、拉手、门夹等，详见设计图纸 7.电子感应自动门启动装置的品种、规格:电子感应装置 8.电子感应自动门电子配件:电子传感器 | m2 | 14.48
17 | 010807001001 | 镀锌钢固定窗 | 1.窗代号:C1625 2.窗类别:固定窗 3.洞口尺寸:1620×2550 4.框材质:炭灰色镀锌钢 5.玻璃品种、厚度:12mm厚钢化玻璃贴磨砂玻璃膜 | m2 | 4.13
18 | 010807001010 | 铝合金门联窗 | 1.窗代号:MLC3721 2.洞口尺寸:3673×2500 3.窗类别:90系列推拉窗、固定窗 4.窗框材质:铝合金框 5.窗玻璃品种、厚度:12mm厚钢化玻璃 6.门类别:70系列铝合金玻璃平开 7.五金材料:详见设计图纸 | m2 | 9.37
本页小计
分部分项工程和单价措施项目清单与计价表
工程名称：南伟码头候工楼二楼办公区域修缮-土建部分 | [6 empty] | 第 3 页 共 5 页
序号 | 项目编码 | 项目名称 | 项目特征描述 | 计量单位 | 工程量 | 金额（元）
[6 empty] | 综合单价 |  | 综合合价 | 其中：暂估价
19 | 010807001003 | 炭灰色铝合金框, 6+6厚超白钢化玻璃内置铝合金百页,木质平开门 | 1.窗代号:MLC14825a 2.洞口尺寸:14076×2500 3.隔断框材质:炭灰色铝合金框 4.隔断玻璃品种、厚度:中空25mm电动百页帘，帘片既可调方向，也可调节高度上下升降 5.门材质:木质平开门 6.五金材料:详见设计图纸 | m2 | 35.19
20 | 010810003001 | 饰面夹板、塑料窗帘盒 | 1.窗帘盒 胶合板 单轨 | m | 14.7
门窗工程合计
楼地面装饰工程
21 | 011102003001 | 块料楼地面（楼地1） | 1.陶瓷地砖楼地面 2.素水泥浆结合层一遍 3.20厚1：3干硬性水泥砂浆 4.10厚600×600陶瓷地砖铺实拍平，做美缝处理 | m2 | 5.41
22 | 011102001001 | 石材楼地面（楼地2） | 1.大理石楼地面 2.素水泥浆结合层一遍 3.30厚1：3干硬性水泥砂浆 4.20厚大理石板铺实拍平，水泥浆擦缝 | m2 | 1.1
23 | 011105006001 | 金属踢脚线 | 1.不锈钢踢脚线 2.15厚1：3水泥砂浆 3.固定配套金属卡件，间距300 4.1.0厚哑光黑不锈钢成品踢脚线与卡件安装 | m2 | 5.32
楼地面装饰工程合计
墙、柱面装饰工程
24 | 011407001001 | 墙面喷刷涂料（内墙1） | 1.白色涂料墙面 2.15厚1:1:6水泥石灰砂浆找平层 3.5厚1:0.5:3水泥石灰砂浆 4.耐碱玻纤网 5.满刮腻子两道 6.喷或滚刷底涂料一遍 7.喷或滚刷涂料二遍，白色无机涂料 | m2 | 249.25
本页小计
分部分项工程和单价措施项目清单与计价表
工程名称：南伟码头候工楼二楼办公区域修缮-土建部分 | [6 empty] | 第 4 页 共 5 页
序号 | 项目编码 | 项目名称 | 项目特征描述 | 计量单位 | 工程量 | 金额（元）
[6 empty] | 综合单价 |  | 综合合价 | 其中：暂估价
25 | 011204003001 | 块料墙面 | 1.白色仿大理石纹岩板墙面 2.墙体类型:内墙面 3.安装方式:建筑胶粘剂粘贴 4.面层材料品种、规格、颜色:6厚白色仿大理石纹岩板 | m2 | 12.75
26 | 011207001001 | 墙面装饰板 | 1.1.0厚哑光黑钢收边条 | m2 | 1
墙、柱面装饰工程合计
天棚工程
27 | 011302001001 | 吊顶天棚（顶棚1） | 1.轻钢龙骨硅酸钙板吊顶 2.轻钢龙骨标准骨架:主龙骨中距900~1000，次龙骨中距450，横撑龙骨中距900 3.9厚1220X2440阻燃夹板+6厚1220X2440硅酸板，自攻螺丝护牢，孔眼用腻子填平 4.满刮腻子一道 5.喷或滚刷底涂料一遍 6.喷或滚刷涂料二遍，白色无机涂料 | m2 | 26.89
28 | 011302001002 | 吊顶天棚（顶棚2） | 1.轻钢龙骨铝扣板吊顶 2.装配式U型轻钢天棚龙骨(不上人型) 面层规格600×600mm 平面 3.方型铝扣板面层 600×600 | m2 | 175.91
天棚工程合计
其他装饰工程
29 | 011508002001 | 有机玻璃字 | 1.蓝色亚克力LOGO 2.基层类型:岩板面 3.镌字材料品种、颜色:蓝色亚克力 4.字体规格:0.2m2内 | 个 | 1
30 | 011508002002 | 有机玻璃字 | 1.蓝色亚克力字体 2.基层类型:岩板面 3.镌字材料品种、颜色:蓝色亚克力 4.字体规格:0.1m2内 | 个 | 16
其他装饰工程合计
分部分项合计
措施项目
本页小计
分部分项工程和单价措施项目清单与计价表
工程名称：南伟码头候工楼二楼办公区域修缮-土建部分 | [6 empty] | 第 5 页 共 5 页
序号 | 项目编码 | 项目名称 | 项目特征描述 | 计量单位 | 工程量 | 金额（元）
[6 empty] | 综合单价 |  | 综合合价 | 其中：暂估价
31 | 粤011701012001 | 活动脚手架 | 1.墙柱面活动脚手架 | m2 | 395.73
32 | 粤011701012002 | 活动脚手架 | 1.天棚活动脚手架 | m2 | 219.71
33 | 粤011703002001 | 单独装饰装修工程垂直运输 |  | 项 | 1
34 | 011707007001 | 已完工程及设备保护 | 1.楼地面成品保护 麻袋 | m2 | 215.44
单价措施合计
本页小计
合 计

## 措施项目清单与计价表【南伟码头候工楼二楼办公区域修缮-土建
总价措施项目清单与计价表
工程名称：南伟码头候工楼二楼办公区域修缮-土建部分 | [5 empty] | 第 1 页 共 1 页
序号 | 项目编码 | 项目名称 | 计算基础 | 费率 (%) | 金额 (元) |  | 备注
1 | LSSGCSF00001 | 绿色施工安全防护措施费 | 分部分项人工费+分部分项机具费 | 13
2 | WMGDZJF00001 | 文明工地增加费 | 分部分项人工费+分部分项机具费 | 0
3 | 011707002001 | 夜间施工增加费 |  | 20
4 | GGCSF0000001 | 赶工措施费 | 分部分项人工费+分部分项机具费 | 0
5 | QTFY00000001 | 其他费用
合 计

## 其他项目清单与计价汇总表【南伟码头候工楼二楼办公区域修缮-
其他项目清单与计价汇总表
工程名称：南伟码头候工楼二楼办公区域修缮-土建部分 |  |  |  |  | 第 1 页 共 1 页
序号 | 项目名称 | 计算基数 | 费率(%) | 金额（元） |  | 备注
1 | 暂列金额 | 暂列金额
2 | 暂估价 | 暂估价材料合计+专业工程暂估价
2.1 | 材料暂估价 | 暂估价材料合计 |  | —
2.2 | 专业工程暂估价 | 专业工程暂估价
3 | 计日工 | 计日工
4 | 总承包服务费 | 总承包服务费
5 | 预算包干费 | 预算包干费
6 | 工程优质费 | 工程优质费
7 | 概算幅度差 | 概算幅度差
8 | 现场签证费用 | 现场签证
9 | 索赔费用 | 索赔
10 | 其他费用 | 其他费用
合 计

## 规费、税金项目清单与计价表【南伟码头候工楼二楼办公区域修缮
规费、税金项目清单与计价表
工程名称：南伟码头候工楼二楼办公区域修缮-土建部分 |  |  |  |  | 第 1 页 共 1 页
序号 | 项目名称 | 计算基础 | 取费基数 | 计算费率 (%) |  | 金额(元)
1 | 增值税销项税额 | 分部分项合计+措施合计+其他项目 |  | 9
合 计

## 单位工程概算价汇总表【南伟码头候工楼二楼办公区域修缮-安装
单位工程概算价汇总表
工程名称：南伟码头候工楼二楼办公区域修缮-安装部分 |  |  |  | 第 1 页 共 1 页
序号 | 汇总内容 | 费率(%) | 金额:(元) |  | 其中：暂估价(元)
1 | 分部分项合计
1.1 | 电气
1.2 | 弱电
1.3 | 通风
2 | 措施合计
2.1 | 绿色施工安全防护措施费 |  | 6487.84
2.2 | 其他措施费
3 | 其他项目 |  |  |  | －
3.1 | 暂列金额
3.2 | 暂估价
3.3 | 计日工
3.4 | 总承包服务费
3.5 | 预算包干费
3.6 | 工程优质费
3.7 | 概算幅度差
3.8 | 索赔费用
3.9 | 现场签证费用
3.10 | 其他费用
4 | 税前工程造价
5 | 增值税销项税额 | 9 |  |  | －
6 | 总造价
7 | 人工费
合计=1+2+3+4+5

## 分部分项工程和单价措施项目清单与计价表【南伟码头候工楼二楼_1
分部分项工程和单价措施项目清单与计价表
工程名称：南伟码头候工楼二楼办公区域修缮-安装部分 | [6 empty] | 第 1 页 共 3 页
序号 | 项目编码 | 项目名称 | 项目特征描述 | 计量单位 | 工程量 | 金额（元）
[6 empty] | 综合单价 |  | 综合合价 | 其中：暂估价
电气
1 | 030404017001 | 配电箱 | 1.名称:照明总配电箱ZAL 2.安装方式:悬挂式 | 台 | 1
2 | 030411002001 | 线槽 | 1.名称:金属线槽 2.规格:MR50x50 | m | 18.14
3 | 030413001001 | 铁构件 | 1.名称:支架制作安装 | kg | 15.78
4 | 030411001004 | 配管 | 1.名称:镀锌电线管 2.规格:MT20 3.配置形式:暗配 | m | 137.21
5 | 030411001005 | 配管 | 1.名称:镀锌电线管 2.规格:MT25 3.配置形式:暗配 | m | 393.18
6 | 030411001007 | 配管 | 1.名称:镀锌电线管 2.规格:MT75 3.配置形式:暗配 | m | 20
7 | 030413002002 | 凿(压)槽 | 1.名称:凿槽修复 | m | 68.83
8 | 030408001001 | 电力电缆 | 1.名称:电力电缆 2.规格:ZB-YJV-5*16 | m | 20
9 | 030408006001 | 电力电缆头 | 1.名称:电力电缆头 2.规格:截面16mm2以下 | 个 | 2
10 | 030411004003 | 配线 | 1.名称:配线 2.配线形式:管内穿线 3.规格:ZB-BV2.5 | m | 421.59
11 | 030411004004 | 配线 | 1.名称:配线 2.配线形式:管内穿线 3.规格:ZB-BV4 | m | 1209.6
12 | 030411004005 | 配线 | 1.名称:配线 2.配线形式:线槽布线 3.规格:ZB-BV4 | m | 220.19
13 | 030412004001 | 装饰灯 | 1.名称:LED灯盘 2.规格:600X600 | 套 | 33
14 | 030412004002 | 装饰灯 | 1.名称:LED射灯 2.规格:1x20W | 套 | 3
15 | 030412004003 | 装饰灯 | 1.名称:LED筒灯 2.规格:1x20W | 套 | 7
16 | 030404034002 | 照明开关 | 1.名称:单联开关 2.规格:10A 3.安装方式:暗装 | 个 | 1
17 | 030404034001 | 照明开关 | 1.名称:双联开关 2.规格:10A 3.安装方式:暗装 | 个 | 3
本页小计
分部分项工程和单价措施项目清单与计价表
工程名称：南伟码头候工楼二楼办公区域修缮-安装部分 | [6 empty] | 第 2 页 共 3 页
序号 | 项目编码 | 项目名称 | 项目特征描述 | 计量单位 | 工程量 | 金额（元）
[6 empty] | 综合单价 |  | 综合合价 | 其中：暂估价
18 | 030404034003 | 照明开关 | 1.名称:三联开关 2.规格:10A 3.安装方式:暗装 | 个 | 5
19 | 030404034004 | 照明开关 | 1.名称:四联开关 2.规格:10A 3.安装方式:暗装 | 个 | 1
20 | 030404035001 | 插座 | 1.名称:单相二三孔安全型插座 2.规格:10A 3.安装方式:暗装 | 个 | 53
21 | 030404035002 | 插座 | 1.名称:单相三孔安全型壁挂空调插座(带开关) 2.规格:16A 3.安装方式:暗装 | 个 | 4
22 | 030404035003 | 插座 | 1.名称:单相三孔安全型壁挂空调插座(带开关) 2.规格:16A 3.安装方式:暗装 | 个 | 4
23 | 030411006002 | 接线盒 | 1.名称:接线盒 2.安装形式:暗装 | 个 | 44
24 | 030411006001 | 接线盒 | 1.名称:开关(插座)盒 2.安装形式:暗装 | 个 | 71
电气合计
弱电
25 | 030411002002 | 线槽 | 1.名称:金属线槽 2.规格:MR50x50 | m | 30.2
26 | 030413001002 | 铁构件 | 1.名称:支架制作安装 | kg | 26.3
27 | 030411001012 | 配管 | 1.名称:镀锌电线管 2.规格:MT25 3.配置形式:明配 | m | 74.9
28 | 030502005001 | 双绞线缆 | 1.名称:六类4对UTP | m | 519.82
29 | 030502001001 | 机柜、机架 | 1.名称:弱电箱（9U壁挂机柜） | 台 | 1
30 | 030502010001 | 配线架 | 1.名称:25型配线架 | 个 | 1
31 | 030502010002 | 配线架 | 1.名称:配线架（6芯单模LC端口） | 个 | 1
32 | 030501012001 | 交换机 | 1.名称:24口交换机 | 台 | 2
33 | 030502012001 | 信息插座 | 1.名称:WIFI信息插座 | 个 | 1
本页小计
分部分项工程和单价措施项目清单与计价表
工程名称：南伟码头候工楼二楼办公区域修缮-安装部分 | [6 empty] | 第 3 页 共 3 页
序号 | 项目编码 | 项目名称 | 项目特征描述 | 计量单位 | 工程量 | 金额（元）
[6 empty] | 综合单价 |  | 综合合价 | 其中：暂估价
34 | 030502012002 | 信息插座 | 1.名称:办公网六类数据信息插座 | 个 | 22
35 | 030502004001 | 电视、电话插座 | 1.名称:语音信息插座 | 个 | 9
36 | 030411006003 | 接线盒 | 1.名称:开关(插座)盒 2.安装形式:暗装 | 个 | 32
弱电合计
通风
37 | 030404033004 | 风扇 | 1.名称:250X250天花式排气扇 2.规格:排风量:250CMH,参考功率:28W,电压:220V~50Hz; | 台 | 10
38 | 030702005001 | 塑料通风管道 | 1.名称:风管PVCφ100 | m2 | 6.9
39 | 030703007001 | 碳钢风口、散流器、百叶窗 | 150*150防雨百叶 | 个 | 10
40 | 011615001001 | 开孔(打洞) | 1.部位:墙体 2.洞尺寸:150mm*150mm | 个 | 10
通风合计
分部分项合计
措施项目
41 | 031302007001 | 高层施工增加 |  | 项 | 1
42 | 031301017001 | 脚手架搭拆费 |  | 项 | 1
单价措施合计
本页小计
合 计

## 措施项目清单与计价表【南伟码头候工楼二楼办公区域修缮-安装
总价措施项目清单与计价表
工程名称：南伟码头候工楼二楼办公区域修缮-安装部分 | [5 empty] | 第 1 页 共 1 页
序号 | 项目编码 | 项目名称 | 计算基础 | 费率 (%) | 金额 (元) |  | 备注
1 | LSSGCSF00001 | 绿色施工安全防护措施费 | 分部分项人工费+分部分项机具费 | 35.77 | 6487.84
2 | 031301010001 | 安装与生产同时进行增加费用 | 分部分项人工费 | 0
3 | 031301011001 | 在有害身体健康环境中施工增加费 | 分部分项人工费 | 0
4 | TSSGBWZJF001 | 在地下（暗）室、设备及大口径管道内等特殊施工部位进行施工增加费 |  | 30
5 | 粤031302008001 | 赶工措施费 | 分部分项人工费+分部分项机具费 | 0
6 | 031302002001 | 夜间施工增加费 |  | 20
7 | JTGRSGZJF001 | 交通干扰工程施工增加费 |  | 10
8 | 粤031302009001 | 文明工地增加费 | 分部分项人工费+分部分项机具费 | 0
9 | DXGXJCJXF001 | 地下管线交叉降效费
10 | QTFY00000001 | 其他费用
合 计

## 其他项目清单与计价汇总表【南伟码头候工楼二楼办公区域修缮-_1
其他项目清单与计价汇总表
工程名称：南伟码头候工楼二楼办公区域修缮-安装部分 |  |  |  |  | 第 1 页 共 1 页
序号 | 项目名称 | 计算基数 | 费率(%) | 金额（元） |  | 备注
1 | 暂列金额 | 暂列金额
2 | 暂估价 | 暂估价材料合计+专业工程暂估价
2.1 | 材料暂估价 | 暂估价材料合计 |  | —
2.2 | 专业工程暂估价 | 专业工程暂估价
3 | 计日工 | 计日工
4 | 总承包服务费 | 总承包服务费
5 | 预算包干费 | 预算包干费
6 | 工程优质费 | 工程优质费
7 | 概算幅度差 | 概算幅度差
8 | 现场签证费用 | 现场签证
9 | 索赔费用 | 索赔
10 | 其他费用 | 其他费用
合 计

## 规费、税金项目清单与计价表【南伟码头候工楼二楼办公区域修缮_1
规费、税金项目清单与计价表
工程名称：南伟码头候工楼二楼办公区域修缮-安装部分 |  |  |  |  | 第 1 页 共 1 页
序号 | 项目名称 | 计算基础 | 取费基数 | 计算费率 (%) |  | 金额(元)
1 | 增值税销项税额 | 分部分项合计+措施合计+其他项目 |  | 9
合 计