## 单位工程投标价汇总表
单位工程投标价汇总表
工程名称：南沙天后宫献殿室内照明提升项目 |  |  |  | 第 1 页 共 1 页
序号 | 汇总内容 | 费率(%) | 金额:(元) |  | 其中：暂估价(元)
1 | 分部分项合计
2 | 措施合计
2.1 | 绿色施工安全防护措施费 |  | 25941.75
2.2 | 其他措施费
3 | 其他项目 |  |  |  | －
3.1 | 暂列金额
3.2 | 暂估价
3.3 | 计日工
3.4 | 总承包服务费
3.5 | 预算包干费
3.6 | 工程优质费
3.7 | 概算幅度差
3.8 | 索赔费用
3.9 | 现场签证费用
3.10 | 其他费用
4 | 税前工程造价
5 | 增值税销项税额 | 9 |  |  | －
6 | 总造价
7 | 人工费
合计=1+2+3+4+5

## 分部分项工程和单价措施项目清单与计价表
分部分项工程和单价措施项目清单与计价表
工程名称：南沙天后宫献殿室内照明提升项目 | [6 empty] | 第 1 页 共 3 页
序号 | 项目编码 | 项目名称 | 项目特征描述 | 计量单位 | 工程量 | 金额（元）
[6 empty] | 综合单价 |  | 综合合价 | 其中：暂估价
整个项目
1 | 030412004001 | 洗墙灯X01 | 1.名称:LED洗墙灯 2.型号、光源功率：DC24V 24W 2700K 1M 3.古建专用(灯具外壳根据图纸及甲方选定颜色，综合考虑原有灯具及灯座拆除或维修) | 套 | 189
2 | 030412004002 | 洗墙灯X02 | 1.名称:LED洗墙灯 2.型号、光源功率：DC24V 12W 2700K 0.5M 3.古建专用(灯具外壳根据图纸及甲方选定颜色，综合考虑原有灯具及灯座拆除或维修) | 套 | 45
3 | 030412004003 | 洗墙灯X03 | 1.名称:LED洗墙灯 2.型号、光源功率：DC24V 36W 2700K 1M 3.古建专用(灯具外壳根据图纸及甲方选定颜色，综合考虑原有灯具及灯座拆除或维修) | 套 | 92
4 | 030412004004 | 洗墙灯X04 | 1.名称:LED洗墙灯 2.型号:LED、功率：DC24V 18W 2700K 0.5M 3.古建专用(灯具外壳根据图纸及甲方选定颜色，综合考虑原有灯具及灯座拆除或维修) | 套 | 32
5 | 030412004011 | 水纹灯S1 | 1.名称:水纹灯 2.型号、功率：DC24V 12W 1M 3.古建专用(灯具外壳根据图纸及甲方选定颜色，综合考虑原有灯具及灯座拆除或维修) | 套 | 24
6 | 030412004009 | 水纹灯S2 | 1.名称:水纹灯 2.型号、功率：DC24V 6W 0.5M 3.古建专用(灯具外壳根据图纸及甲方选定颜色，综合考虑原有灯具及灯座拆除或维修) | 套 | 20
7 | 030412004005 | 投光灯T1 | 1.名称:LED投光灯 2.型号、功率：DC24V 24W 2700K 15° 3.古建专用(灯具外壳根据图纸及甲方选定颜色，综合考虑原有灯具及灯座拆除或维修) | 套 | 24
8 | 030412004007 | 投光灯T2 | 1.名称:LED投光灯 2.型号、功率：DC24V 24W 2700K 36° 3.古建专用(灯具外壳根据图纸及甲方选定颜色，综合考虑原有灯具及灯座拆除或维修) | 套 | 8
本页小计
分部分项工程和单价措施项目清单与计价表
工程名称：南沙天后宫献殿室内照明提升项目 | [6 empty] | 第 2 页 共 3 页
序号 | 项目编码 | 项目名称 | 项目特征描述 | 计量单位 | 工程量 | 金额（元）
[6 empty] | 综合单价 |  | 综合合价 | 其中：暂估价
9 | 030412004008 | 投光灯T3 | 1.名称:LED投光灯 2.型号、功率：DC24V 24W 5000K 36° 3.古建专用(灯具外壳根据图纸及甲方选定颜色，综合考虑原有灯具及灯座拆除或维修) | 套 | 2
10 | 030412004006 | 投光灯T4 | 1.名称:LED投光灯 2.型号、功率：DC24V 12W 2700K 24° 3.古建专用(灯具外壳根据图纸及甲方选定颜色，综合考虑原有灯具及灯座拆除或维修) | 套 | 10
11 | 030412004010 | LED点光源 | 1.名称:LED灯珠 2.型号、功率：DC24V 1W 3000K 3.古建专用(灯具外壳根据图纸及甲方选定颜色，综合考虑原有灯具及灯座拆除或维修) | 套 | 312
12 | 030404017001 | 总配电箱AL1(非标定制） | 1.名称:304不锈钢照明箱（壁装），箱体表面与室内整体颜色处理 2.规格/型号:定做（元器件施耐德，含手自动装置及定时控制装置） | 台 | 1
13 | 031101001001 | 开关电源设备350W AC220V-DC24V | 1.名称:开关电源 2.规格/型号:480W AC220V-DC24V 功率因数≥0.9,含防护箱 3.防水等级：室外需防水功能 | 台 | 51
14 | 031101001002 | 开关电源设备450W AC220V-DC24V | 1.名称:开关电源 2.规格/型号:450W AC220V-DC24V 功率因数≥0.9,含防护箱 3.防水等级：室外需防水功能 | 台 | 10
15 | 030404017002 | 开关电源箱 | 1.名称:304不锈钢照明箱（壁装），箱体表面按甲方要求颜色处理 2.规格/型号:600*600*200或甲方选定规格 | 台 | 61
16 | 030408001001 | 电力电缆ZRYJV5*16 | 1.名称:电缆 2.规格/型号:ZRYJV5*16 | m | 45
17 | 030408001002 | 电力电缆ZR-RVV-3x4 | 1.名称:电缆 2.规格/型号:ZR-RVV-3x4 | m | 321
18 | 030408001003 | 电力电缆ZR-RVV-2x4 | 1.名称:电缆 2.规格/型号:ZR-RVV-2x4 | m | 780
19 | 030408006001 | 电力电缆头ZRYJV5*16 | 1.名称:电缆头 2.规格/型号:10缆头 3.制作 | 个 | 2
本页小计
分部分项工程和单价措施项目清单与计价表
工程名称：南沙天后宫献殿室内照明提升项目 | [6 empty] | 第 3 页 共 3 页
序号 | 项目编码 | 项目名称 | 项目特征描述 | 计量单位 | 工程量 | 金额（元）
[6 empty] | 综合单价 |  | 综合合价 | 其中：暂估价
20 | 030411002001 | 线槽 | 1.名称:PVC线槽，表面喷涂 2.规格/型号:50*20 3.明装敷设 | m | 50
21 | 030411001001 | 配管PVC25喷涂 | 1.名称:穿线软管 2.规格/型号:φ25 3.古建筑顶棚结构隐蔽走线使用 | m | 1001
22 | 030411001003 | 配管 | 1.名称:穿线软管，表面喷涂 2.规格/型号:φ20 3.古建筑顶棚结构隐蔽走线使用 | m | 222
23 | 030411001002 | 配管 | 1.名称:PVC，表面喷涂 2.规格/型号:75 3.埋地敷设 | m | 60
24 | 040204002001 | 地面人工开挖及修复 | 1.名称:地面拆除、开挖（600mm*600mm）、外运、回填、夯实、按原结构修复基础、石材铺设、原地面修复 | m2 | 30
25 | 030409001001 | 接地极 | 1.重复接地及防雷 | 宗 | 1
26 | 080904020001 | 系统调试 | 1.系统调试 | 系统 | 1
分部分项合计
措施项目
27 | 031302007001 | 高层施工增加 | 1.高空施工增加 | 项 | 1
28 | 031301017001 | 脚手架搭拆费 | 1.室内外满堂脚手架搭拆费、安全防护措施 | m2 | 172
29 | 011707004001 | 二次搬运 | 1.材料设备二次搬运 | 项 | 1
30 | 011707007001 | 已完工程及设备保护 | 1、已完工程及设备保护，按要求保护建筑物原装饰、保护室内外设施费用（综合考虑宗教要求的特性性） | 项 | 1
单价措施合计
合 计

## 总价措施项目清单与计价表
总价措施项目清单与计价表
工程名称：南沙天后宫献殿室内照明提升项目 | [5 empty] | 第 1 页 共 1 页
序号 | 项目编码 | 项目名称 | 计算基础 | 费率 (%) | 金额 (元) |  | 备注
1 | LSSGCSF00001 | 绿色施工安全防护措施费 | 25941.75 |  | 25941.75
2 | 031301010001 | 安装与生产同时进行增加费用 | 分部分项人工费
3 | 031301011001 | 在有害身体健康环境中施工增加费 | 分部分项人工费
4 | TSSGBWZJF001 | 在地下（暗）室、设备及大口径管道内等特殊施工部位进行施工增加费
5 | 粤031302008001 | 赶工措施费 | 分部分项人工费+分部分项机具费
6 | 031302002001 | 夜间施工增加费
7 | JTGRSGZJF001 | 交通干扰工程施工增加费
8 | 粤031302009001 | 文明工地增加费 | 分部分项人工费+分部分项机具费
9 | DXGXJCJXF001 | 地下管线交叉降效费
10 | QTFY00000001 | 其他费用
合 计

## 其他项目清单与计价汇总表
其他项目清单与计价汇总表
工程名称：南沙天后宫献殿室内照明提升项目 |  |  |  |  | 第 1 页 共 1 页
序号 | 项目名称 | 计算基数 | 费率(%) | 金额（元） |  | 备注
1 | 暂列金额 | 暂列金额
2 | 暂估价 | 暂估价材料合计+专业工程暂估价
2.1 | 材料暂估价 | 暂估价材料合计 |  | —
2.2 | 专业工程暂估价 | 专业工程暂估价
3 | 计日工 | 计日工
4 | 总承包服务费 | 总承包服务费
5 | 预算包干费 | 预算包干费
6 | 工程优质费 | 工程优质费
7 | 概算幅度差 | 概算幅度差
8 | 现场签证费用 | 现场签证
9 | 索赔费用 | 索赔
10 | 其他费用 | 其他费用
合 计

## 规费、税金项目清单与计价表
规费、税金项目清单与计价表
工程名称：南沙天后宫献殿室内照明提升项目 |  |  |  |  | 第 1 页 共 1 页
序号 | 项目名称 | 计算基础 | 取费基数 | 计算费率 (%) |  | 金额(元)
1 | 增值税销项税额 | 分部分项合计+措施合计+其他项目 |  | 9
合 计

## 分部分项工程量清单综合单价分析表
分部分项工程量清单综合单价分析表
工程名称：南沙天后宫献殿室内照明提升项目
序号 | 编码 | 名称 | 单位 | 工程量 | 其中：（元） | [5 empty] | 综合单价 （元）
[5 empty] | 人工费 | 材料费 | 机械费 | 管理费 | 利润 | 小计

## 单位工程人材机汇总表
单位工程人材机汇总表
工程名称：南沙天后宫献殿室内照明提升项目
序号 | 名称及规格 | 单位 | 数量 | 单价 （元） | 合价 （元）