## 招标工程量清单封面
湿地景区二期停车场变压器增容项目
招 标 工 程 量 清 单
|  | 招 标 人： | 广州南沙湿地旅游发展有限公司
(单位盖章)
|  | 造价咨询人： | 众为工程咨询有限公司
(单位盖章)
|  | 编 制 时 间： | 2023-07-25
封-1

## 招标工程量清单扉页
湿地景区二期停车场变压器增容项目
招 标 工 程 量 清 单
招 标 人： |  | 广州南沙湿地旅游发展有限公司 | 造价咨询人： | 众为工程咨询有限公司
|  | （单位盖章） |  | (单位资质专用章)
法定代表人 或其授权人： |  |  | 法定代表人 或其授权人：
|  | (签字或盖章) |  | (签字或盖章)
编 制 人： |  |  | 复 核 人：
|  | (造价人员签字盖专用章) |  | (造价工程师签字盖专用章)
编制时间： |  | 2023-07-25 | 复核时间： | 2023-07-25

## 编制说明
编制说明
一．工程概况
1. 建设单位：广州南沙湿地旅游发展有限公司
2. 造价咨询单位：
3. 工程地点：广州市南沙区
项目概述：1)新装围垦十八冲箱变1座(ZBW4-10/800kVA),内含内含SCB10-800kVA D/yn11变压器一台,高压室高压柜3面、直流屏1面、低压室低压柜2面、电容柜1面，新建箱变接地网1套等。 2)由新立#01杆新敷设FYZRYJV22-8.7/15kV-3X70电缆205米至新装围垦十八冲箱变。新装3X70户内电缆头1套;新装3X70户外电缆头1套。 3)对新装的高压开关柜,干式电力变压器,地网等,按部颁有关规定进行调,测,试工作。 4)本工程10kV电缆需进行绝缘摇测、交流耐压试验、电阻比试验各1个回路。
二．编制依据
1. 湿地景区二期停车场变压器增容项目工程设计施工图（出图日期2023年2月）。
2、《建设工程工程量清单计价规范》（GB50500-2013）、2018年《广东省建设工程计价通则》、2018年《广东省安装工程综合定《建设工程工程量清单计价规范》（GB50500-2013）、2018年《广东省市政工程综合定额》。
3、安全文明施工有关规定，本项目绿色施工安全防护措施费为15668.27元，其中柱上断路器电气工程912.94元，箱变电气工程6095.26元，箱变管线土建工程8660.07元，为固定不可竞争费用。
3、暂列金额：本项目设置暂列金额28374.69元，其中柱上断路器电气工程651.77元，箱变电气工程17959.96元，箱变管线土建工程9762.96元，为固定不可竞争费用。
三.编制原则
（一）工程量计算原则
1．《建设工程工程量清单计价规范》(GB50500-2013)及相应工程计量规范。 2．《广东省建设工程计价通则（2018）》中工程量计算有关规定。 3．《广东省市政工程综合定额（2018）》工程量计算规定计算。 4.《广东省安装工程综合定额（2018）》工程量计算规定计算。

## 报价汇总表
建设项目投标价汇总表
工程名称：湿地景区二期停车场变压器增容项目 |  |  |  | 第 1 页 共 1 页
序号 | 单项工程名称 | 金额（元） | 其中: （元）
|  |  | 暂列金额 | 绿色施工安全防护措施费 | 规费
1 | 湿地景区二期停车场变压器增容项目柱上断路器电气工程 |  | 651.77 | 912.94
2 | 湿地景区二期停车场变压器增容项目箱变电气工程 |  | 17959.96 | 6095.26
3 | 湿地景区二期停车场变压器增容项目箱变管线土建工程 |  | 9762.96 | 8660.07
合计 |  |  | 28374.69 | 15668.27
表-02