## 概算清单
项目清单
序号 | 分项名称 | 技术特征描述 | 计量单位 | 数量 | 综合单价（元） | 概算金额（元） | 说明
一 | A组团 | 建筑面积：60.59㎡ |  |  |  | 0
1-1 | 箱体主体结构（包含主体框架、侧板、顶板、地板安装） | 工艺：大波纹箱体 ，底部框架采用2.0框架，箱体立柱2.5mm厚度方管；箱体顶部瓦楞板采用国际标准0.8mm厚度折弯瓦楞板，墙板：瓦楞外板0.8，内板0.5mm； 含隔热保温层；地面处理：18MM厚水泥纤维板；建筑层高3米，具体细节按图纸说明 | ㎡ | 54
1-2 | 门窗开孔 | 墙板切割开孔、门窗框安装、焊接喷漆 | ㎡ | 19.33
1-3 | 地弹簧玻璃门 | 普白钢化玻璃8mm厚、地弹簧、五金配件、 安装人工 | ㎡ | 10.41
1-4 | 固定玻璃窗 | 铁艺窗框、8厘钢化玻璃、五金配件、安装人工 | ㎡ | 7.6
1-5 | 上悬玻璃窗 | 铝合金窗框；普白钢化玻璃6mm厚、五金门窗配件 安装人工 | ㎡ | 1.32
1-6 | 钢结构造型 | 管材用料：按4.5厚方管框架； 焊接喷漆、含环氧富锌底漆+聚氨酯面漆 | 吨 | 1.48
1-7 | 双跑楼梯 | 160*80*2.75矩形管主梁、2.75mm花纹钢板折弯、焊接喷漆、含环氧富锌底漆+丙烯酸面漆，含焊接人工，具体细节按图纸说明 | ㎡ | 6.59
1-8 | 围栏 | 菱形钢网、方管框架、焊接喷漆 | 米 | 17.34
二 | B组团 | 建筑面积：162㎡ |  |  |  | 0
2-1 | 箱体主体结构（包含主体框架、侧板、顶板、地板安装） | 工艺：大波纹箱体 ，底部框架采用2.0框架，箱体立柱2.5mm厚度方管；箱体顶部瓦楞板采用国际标准0.8mm厚度折弯瓦楞板，墙板：瓦楞外板0.8，内板0.5mm； 含隔热保温层；地面处理：18MM厚水泥纤维板；建筑层高3米，具体细节按图纸说明 | ㎡ | 162
2-2 | 门窗开孔 | 墙板切割开孔、门窗框安装、焊接喷漆 | ㎡ | 72.78
2-3 | 地弹簧玻璃门 | 普白钢化玻璃8mm厚、地弹簧、五金配件、 安装人工 | ㎡ | 24.48
2-4 | 固定玻璃窗 | 铁艺窗框、8厘钢化玻璃、五金配件、安装人工 | ㎡ | 48.3
三 | C组团 | 建筑面积：162㎡ |  |  |  | 0
3-1 | 箱体主体结构（包含主体框架、侧板、顶板、地板安装） | 工艺：大波纹箱体 ，底部框架采用2.0框架，箱体立柱2.5mm厚度方管；箱体顶部瓦楞板采用国际标准0.8mm厚度折弯瓦楞板，墙板：瓦楞外板0.8，内板0.5mm； 含隔热保温层；地面处理：18MM厚水泥纤维板；建筑层高3米，具体细节按图纸说明 | ㎡ | 162
3-1 | 门窗开孔 | 墙板切割开孔、门窗框安装、焊接喷漆 | ㎡ | 72.78
3-1 | 地弹簧玻璃门 | 普白钢化玻璃8mm厚、地弹簧、五金配件、 安装人工 | ㎡ | 24.48
3-1 | 固定玻璃窗 | 铁艺窗框、8厘钢化玻璃、五金配件、安装人工 | ㎡ | 48.3
四 | D组团 | 建筑面积：36㎡ |  |  |  | 0
4-1 | 箱体主体结构（包含主体框架、侧板、顶板、地板安装） | 工艺：大波纹箱体 ，底部框架采用2.0框架，箱体立柱2.5mm厚度方管；箱体顶部瓦楞板采用国际标准0.8mm厚度折弯瓦楞板，墙板：瓦楞外板0.8，内板0.5mm； 含隔热保温层；地面处理：18MM厚水泥纤维板；建筑层高3米，具体细节按图纸说明 | ㎡ | 36
4-2 | 门窗开孔 | 墙板切割开孔、门窗框安装、焊接喷漆 | ㎡ | 10.54
4-3 | 水电安装费用 | 水电布线、电箱、插座安装、基本照明 | ㎡ | 36
4-4 | 固定玻璃窗 | 铁艺玻璃、8厘钢化玻璃、五金配件、安装人工 | ㎡ | 0.33
4-5 | 上悬玻璃窗 | 铝合金窗框；普白钢化玻璃6mm厚、五金门窗配件 安装人工 | ㎡ | 0.53
4-6 | 卫生间隔断 | 12mm防水防火抗倍特板含门配件+304#不锈钢五金配件、安装人工 | ㎡ | 27
4-7 | 洗手盆套装及镜、水龙头 | 定制防水铝合金双位套装洗手盆&玻璃镜；水龙头（手动开关） | 套 | 4
4-8 | 蹲次 | 品牌蹲次含下水器 | 套 | 4
4-9 | 小便池 | 品牌小便池 | 套 | 3
4-10 | 马桶 | 品牌马桶 | 套 | 3
4-11 | 卫浴安装人工 | 卫浴安装人工 | 项 | 1
4-12 | 卫生间门 | 钢门、五金配件、安装人工 | ㎡ | 9.68
4-13 | 洗手间小五金本件 | 304#不锈钢 纸筒；手机托盘；壁挂勾；洗手液托盘 | 套 | 4
五 | E组团 | 建筑面积：545.85㎡ |  |  |  | 0
5-1 | 箱体主体结构（包含主体框架、侧板、顶板、地板安装） | 工艺：大波纹箱体 ，底部框架采用2.0框架，箱体立柱2.5mm厚度方管；箱体顶部瓦楞板采用国际标准0.8mm厚度折弯瓦楞板，墙板：瓦楞外板0.8，内板0.5mm； 含隔热保温层；地面处理：18MM厚水泥纤维板；建筑层高3米，具体细节按图纸说明 | ㎡ | 315
5-2 | 门窗开孔 | 墙板切割开孔、门窗框安装、焊接喷漆 | ㎡ | 271.44
5-3 | 异形箱改造费用 | 方管框架、焊接墙板、油漆修补 | ㎡ | 121.06
5-4 | 户外平台结构 | 平台为单独模块，与箱顶四周焊接，钢质框架，安全可靠。管材用料：160*80*3； 100*50*3；含环氧富锌底漆+丙烯酸面漆，漆膜厚＞100um，含焊接人工，露台活载：2.0KN/㎡，具体细节按图纸说明 | ㎡ | 217.44
5-5 | 户外平台防腐木 | 进口芬兰户外专用防腐木，厚度25MM，刷两遍木蜡油 | ㎡ | 217,44
5-6 | 户外围栏及楼梯围栏 | 方管框架焊接：50x30x2、3mm 厚菱型网片； 含环氧富锌底漆+丙烯酸面漆，漆膜厚＞100um | 米 | 87.17
5-7 | 地弹簧玻璃门 | 普白钢化玻璃8mm厚、地弹簧、五金配件、 安装人工 | ㎡ | 38.4
5-8 | 固定玻璃窗 | 铁艺窗框、8厘钢化玻璃、五金配件、安装人工 | ㎡ | 228.04
5-9 | 上悬玻璃窗 | 品牌铝型材，厚度1.2mm；普白钢化玻璃6mm厚、五金门窗配件 安装人工 | ㎡ | 4.8
5-10 | 雨檐安装 | 方管龙骨、钢板封平，焊接喷漆，具体细节按图纸说明 | ㎡ | 57
5-11 | 直跑楼梯 | 160*80*2.75矩形管主梁、2.75mm花纹钢板折弯、焊接喷漆、含环氧富锌底漆+丙烯酸面漆，含焊接人工，具体细节按图纸说明 | ㎡ | 13.41
六 | F组团冷库 | 建筑面积：72㎡ |  |  |  | 0
6-1 | 箱体主体结构（包含主体框架、侧板、顶板、地板安装） | 结构：底部框架采用2.0框架，箱体立柱2.5mm厚度方管；箱体顶部瓦楞板采用国际标准0.8mm厚度折弯瓦楞板，墙板：瓦楞外板0.8，内板0.5m；建筑层高3米，具体细节按图纸说明 | ㎡ | 72
6-2 | 冷库专用保温隔热层 | 冷库专用保温隔热层 | ㎡ | 72
6-3 | 冷库专用铁艺门 | 钢门、五金配件、安装人工 | ㎡ | 4.8
七 | 主入口门头造型 |  |  |  |  | 0
7-1 | B、C组商铺广告牌 | 方管龙骨、钢板封平，焊接喷漆，具体细节按图纸说明 | ㎡ | 46
7-2 | 钢结构造型 | 方管龙骨、钢板封平，焊接喷漆，具体细节按图纸说明 | 吨 | 3.276
7-3 | 门头造型装饰部分 | 广告水晶字体定制安装，喷漆，具体细节按图纸说明 | ㎡ | 14.6
八 | 物业管理处 | 建筑面积：18㎡ |  |  |  | 0
8-1 | 箱体主体结构（包含主体框架、侧板、顶板、地板安装） | 工艺：大波纹箱体 ，底部框架采用2.0框架，箱体立柱2.5mm厚度方管；箱体顶部瓦楞板采用国际标准0.8mm厚度折弯瓦楞板，墙板：瓦楞外板0.8，内板0.5mm； 含隔热保温层；地面处理：18MM厚水泥纤维板；建筑层高3米，具体细节按图纸说明 | ㎡ | 18
8-2 | 地弹簧玻璃门 | 普白钢化玻璃8mm厚、五金配件、 安装人工 | ㎡ | 1.74
8-3 | 推拉玻璃窗 | 品牌铝型材，厚度1.2mm；普白钢化玻璃6mm厚、五金门窗配件 安装人工 | ㎡ | 5.58
九 | 运输安装 |  |  |  |  | 0
9-1 | 运输 | 17米拖挂车 | 项 | 1
9-2 | 吊装机械 | 25吨吊机 | 项 | 1
9-3 | 现场人工费 | 箱体调平、油漆修补、钢结构安装 | 项 | 1
9-4 | 箱体基础板安装 | 12MM厚基础钢板安装、12CM拉爆螺丝固定（不含基坑开挖、混凝土基础） | 项 | 120
十 | 项目措施费 | 绿色安全文明施工 | 项 | 1
十一 | 直接费合计（元） |  |  |  |  | 0
十二 | 工程税费9% |  |  |  |  | 0
十三 | 费用合计 |  |  |  |  | 0
备注：