## Sheet1
港口新鲜集市（A地块）项目一期张拉膜结构遮阳采购及安装工程量清单
序号 | 项目名称 | 项目特征描述 | 单位 | 工程量 | 单价 | 合价 | 备注
（一） | B集装箱区遮阳棚
1 | 膜遮阳棚
1-1 | 膜材料面 | 1.张拉膜（白色、强度5000~5300N/5cm，PVDF国产抗芯吸1100GSM、具有洁白性，b级防火，抗UV，需提供厂家15呢喃质保书） 2.夹膜节点板，螺栓，U型扣 3.综合考虑完成该工艺的所有施工内容，详见设计图纸及相关规范 | m2 | 435 |  |  | 膜结构计算方式按投影面积计算，该包括材料、加工、安装。
1-2 | 张拉索具 | 1.膜边张拉索具（锚头、钢丝绳） 2.索具规格：16索具,16镀锌钢索外包PE. 3.综合考虑完成该工艺的所有施工内容，详见设计图纸及相关规范 | 套 | 30
1-3 | 索膜场外运输及吊装费用 |  | m2 | 435
2 | 钢柱钢撑杆
2-1 | 钢管柱 | 1.钢材品种、规格:钢管351mm×12mm 2.金属结构件场内运输 3.综合考虑完成该工艺的所有施工内容，详见设计图纸及相关规范 | t | 4.5
2-2 | 预埋件及零星钢构件 | 钢板、锚筋、需考虑穿孔焊接：综合考虑完成该工艺的所有施工内容，详见设计图纸及相关规范 | t | 0.55
2-3 | 钢结构构件场外运输及吊装费 |  | t | 5.05
2-4 | 防腐涂料涂刷 | 综合考虑完成该工艺的所有施工内容，详见设计图纸及相关规范 | t | 5.05 |  |  | 涂料计算方式按钢含量来计算。
（二） | C集装箱区遮阳棚
1 | 膜遮阳棚
1-1 | 膜材料面 | 1.张拉膜（白色、强度5000~5300N/5cm，PVDF国产抗芯吸1100GSM、具有洁白性，b级防火，抗UV，需提供厂家15呢喃质保书） 2.夹膜节点板，螺栓，U型扣 3.综合考虑完成该工艺的所有施工内容，详见设计图纸及相关规范 | m2 | 435 |  |  | 膜结构计算方式按投影面积计算，该包括材料、加工、安装
1-2 | 张拉索具 | 1.膜边张拉索具（锚头、钢丝绳） 2.索具规格：16索具,16镀锌钢索外包PE. 3.综合考虑完成该工艺的所有施工内容，详见设计图纸及相关规范 | 套 | 30
1-3 | 索膜场外运输及吊装费用 |  | m2 | 435
2 | 钢柱钢撑杆
2-1 | 钢管柱 | 1.钢材品种、规格:钢管351mm×12mm 2.金属结构件场内运输 3.综合考虑完成该工艺的所有施工内容，详见设计图纸及相关规范 | t | 4.5
2-2 | 预埋件及零星钢构件 | 钢板、锚筋、需考虑穿孔焊接：综合考虑完成该工艺的所有施工内容，详见设计图纸及相关规范 | t | 0.55
2-3 | 钢结构构件场外运输及吊装费 |  | t | 5.05
2-4 | 防腐涂料涂刷 | 综合考虑完成该工艺的所有施工内容，详见设计图纸及相关规范 | t | 5.05 |  |  | 涂料计算方式按钢含量来计算
（三） | 绿色安全措施费 |  | 项 | 1 |  |  | 需考虑现场安 全文明施工费用
（四) | 深化方案施工图 | [5 empty] | 需盖专业设计资质
（五) | 不含税金总价 | （一）+（二）+（三）+（四）
(六） | 增值税金 |  |  | 9%
| 合计总价 | （五)+(六） |  |  |  |  | 不含基础