## 封-1 招标工程量清单封面
| 湿地景区南门区域(渔政大楼)变压器增容 |  |  | 工程
招 标 工 程 量 清 单
招 标 人：
(单位盖章)
造价咨询人：
(单位盖章)
年 月 日

## 扉-1 招标工程量清单扉页
| 湿地景区南门区域(渔政大楼)变压器增容 |  |  |  | 工程
招 标 工 程 量 清 单
招 标 人： |  |  | 造价咨询人：
|  | （单位盖章） |  | (单位资质专用章)
法定代表人 或其授权人： |  |  | 法定代表人 或其授权人：
|  | (签字或盖章) |  | (签字或盖章)
编 制 人： |  |  | 复 核 人：
|  | (造价人员签字盖专用章) |  | (造价工程师签字盖专用章)
编制时间： |  |  | 复核时间：

## 表-03 单项工程投标报价汇总表【湿地景区南门区域(渔政大
单项工程投标报价汇总表
工程名称：湿地景区南门区域(渔政大楼)变压器增容 |  |  |  |  | 第 1 页 共 1 页
序号 | 单位工程名称 | 金额（元） | 其中：（元）
|  |  | 暂估价 | 绿色施工安全防护措施费 |  | 规费
1 | 湿地景区南门区域(渔政大楼)变压器增容-电气
2 | 湿地景区南门区域(渔政大楼)变压器增容-管廊及基础土建
合计

## 表-04 单位工程招标控制价汇总表【湿地景区南门区域(渔政
单位工程招标控制价汇总表
工程名称：湿地景区南门区域(渔政大楼)变压器增容-电气 |  | 标段： |  | 第 1 页 共 1 页
序号 | 汇总内容 |  | 金额:(元) |  | 其中：暂估价(元)
1 | 分部分项合计
1.1 | 湿地公园永电箱变-电气
2 | 措施合计
2.1 | 绿色施工安全防护措施费
2.2 | 其他措施费
3 | 其他项目
3.1 | 暂列金额
3.2 | 暂估价
3.3 | 计日工
3.4 | 总承包服务费
3.5 | 预算包干费
3.6 | 工程优质费
3.7 | 概算幅度差
3.8 | 索赔费用
3.9 | 现场签证费用
3.10 | 其他费用
4 | 税前工程造价
5 | 增值税销项税额
6 | 总造价
7 | 人工费
招标控制价合计=1+2+3+5

## 表-08 分部分项工程和单价措施项目清单与计价表【湿地景区
分部分项工程和单价措施项目清单与计价表
工程名称：湿地景区南门区域(渔政大楼)变压器增容-电气 |  |  |  | 标段： |  |  |  | 第 1 页 共 1 页
序号 | 项目编码 | 项目名称 | 项目特征描述 |  | 计量单位 | 工程量 | 金额（元）
[7 empty] | 综合单价 |  | 综合合价 | 其中
暂估价
湿地公园永电箱变-电气
专用高压电气
1 | 030402018001 | 组合型成套箱式变电站 SCB11-800kVA | 1.名称:组合型成套箱式变电站 2.规格:SCB11-800kVA 3.内置高压柜3台、GCK低压柜3台、直流屏1台、含调试、基础等 4.其他详见设计图纸及相关规范要求 |  | 台 | 1
2 | 040302001001 | 杉木桩 | 1.地层情况:详见图纸 2.桩长:6m 3.材质:木桩 4.尾径:100mm 5.其他:桩顶敷150厚中粗砂 |  | 根 | 555
3 | 040303002001 | 箱式变电站平台 | 1.名称:箱式变电站平台 2.混凝土强度等级:C25混凝土 |  | m3 | 99.9
4 | 040504001001 | 箱式变电站围栏 | 1.名称:箱式变电站围栏 2.尺寸:L:6700 W:4300 H:2550 3.其他详见设计图纸及相关规范要求 |  | 座 | 1
5 | 030408001001 | 电力电缆 | 1.名称:10kV电力电缆 2.规格:FY-ZRYJV22-8.7/15kV-3×70mm2 3.其他详见设计图纸及相关规范要求 |  | m | 571
6 | 030408006001 | 电力电缆头 | 1.名称:电力电缆头 2.规格:截面70mm2以下 3.其他详见设计图纸及相关规范要求 |  | 个 | 2
7 | 030409001001 | 箱式变电站接地极 | 1.名称:箱式变电站接地极 2.规格:L50×5，L=2.5m 3.其他详见设计图纸及相关规范要求 |  | 根 | 6
8 | 030409002001 | 箱式变电站接地母线 | 1.名称:箱式变电站接地母线 2.规格：φ16圆钢水平地极 3.其他详见设计图纸及相关规范要求 |  | m | 30
9 | 030414011001 | 接地装置 | 1.名称:接地装置系统调试 2.其他详见设计图纸及相关规范要求 |  | 系统 | 1
10 | 030414015001 | 电缆试验 | 1.名称:电缆试验 2.10KV电缆交流耐压试验 3.其他详见设计图纸及相关规范要求 |  | 系统 | 1
11 | 080601011001 | 安健环工程 | 1.名称:安健环工程 2.位置:箱式变电站 3.其他详见设计图纸及相关规范要求 |  | 项 | 1
专用高压电气合计
公用高压电气
12 | 040802001001 | 自动化户外柱上断路器装置(双刀角铁横担吊式) | 1.名称:自动化户外柱上断路器装置(双刀角铁横担吊式) 2.规格:含新立环形预应力锥形电杆12m、底盘、卡盘及抱箍、柱上真空断路器ZW20-630/20kA带FTU自动化装置，单极刀闸GW9-10kV/1kA及底板、电源变压器、故障指示器、10kV铜芯绝缘导线KYJY-25mm、铜端子、螺栓、调试等 3.其他详见设计图纸及相关规范要求 |  | 套 | 1
13 | 041001010001 | 拆除原有电杆 | 1.名称:拆除原有电杆 2.其他详见设计图纸及相关规范要求 |  | 根 | 1
14 | 030408006002 | 电力电缆头 | 1.名称:电力电缆头 2.规格:截面70mm2以下 3.其他详见设计图纸及相关规范要求 |  | 个 | 2
15 | 030409001002 | 地网接地极 | 1.名称:地网接地极 2.规格:50×200，厚度5mm 3.其他详见设计图纸及相关规范要求 |  | 根 | 4
16 | 030409002002 | 接地母线 | 1.名称:接地母线 2.规格:镀锌圆钢Φ16 3.其他详见设计图纸及相关规范要求 |  | m | 81.11
17 | 030414011002 | 接地装置 | 1.名称:接地装置系统调试 2.其他详见设计图纸及相关规范要求 |  | 系统 | 1
18 | 030414015002 | 电缆试验 | 1.名称:电缆试验 2.10KV电缆交流耐压试验 3.其他详见设计图纸及相关规范要求 |  | 系统 | 1
19 | 080601011002 | 安健环工程 | 1.名称:安健环工程 2.位置:新立电杆 3.其他详见设计图纸及相关规范要求 |  | 项 | 1
公用高压电气合计
低压电气（低压部分）
20 | 030404017001 | 配电箱 | 1.名称:酒店总配电箱 2.型号:PDX1 3.悬挂嵌入式 4.本体安装、接地、调试 5.其他详见设计图纸及相关规范要求 |  | 台 | 1
21 | 030404017002 | 配电箱 | 1.名称:渔政大楼总配电箱 2.型号:PDX2 3.悬挂嵌入式 4.本体安装、接地、调试 5.其他详见设计图纸及相关规范要求 |  | 台 | 1
22 | 030408001002 | 电力电缆 | 1.名称:电力电缆 2.规格:ZR-YJV22-4×240+1×120mm2 3.其他详见设计图纸及相关规范要求 |  | m | 442
23 | 030408001003 | 电力电缆 | 1.名称:电力电缆 2.规格:ZR-YJY22-4X185+1X95mm2 3.其他详见设计图纸及相关规范要求 |  | m | 232
24 | 030408001004 | 电力电缆 | 1.名称:电力电缆 2.规格:ZR-YJV22-4×35+1×16mm2 3.其他详见设计图纸及相关规范要求 |  | m | 188
25 | 030408006003 | 电力电缆头 | 1.名称:电力电缆头 2.规格:截面240mm2以下 3.其他详见设计图纸及相关规范要求 |  | 个 | 2
26 | 030408006004 | 电力电缆头 | 1.名称:电力电缆头 2.规格:截面185mm2以下 3.其他详见设计图纸及相关规范要求 |  | 个 | 2
27 | 030408006005 | 电力电缆头 | 1.名称:电力电缆头 2.规格:截面35mm2以下 3.其他详见设计图纸及相关规范要求 |  | 个 | 2
28 | 030414002001 | 送配电装置系统 | 1.名称:送配电装置系统 2.其他详见设计图纸及相关规范要求 |  | 系统 | 2
低压电气（低压部分）合计
湿地公园永电箱变-电气合计
分部分项合计
措施项目
29 | 031301017001 | 脚手架搭拆费 |  |  | 项 | 1
单价措施合计
合 计

## 表-09 综合单价分析表【湿地景区南门区域(渔政大楼)变压
综合单价分析表
工程名称： | [6 empty] | 标段： |  |  |  | 第 页 共 页
项目编码 |  |  |  | 项目名称 |  |  |  |  | 计量单位 |  |  | 工程量
清单综合单价组成明细
定额编号 | 定额项目名称 | 定额 单位 | 数量 | 单价 |  |  |  |  | 合价
|  |  |  | 人工费 | 材料费 | 机具费 |  | 管理费 和利润 | 人工费 | 材料费 |  | 机具费 | 管理费 和利润
人工单价 |  | 小计
元/工日 |  | 未计价材料费
清单项目综合单价
材 料 费 明 细 | 主要材料名称、规格、型号 |  |  |  |  | 单位 |  | 数量 | 单价（元） | 合价（元） |  | 暂估单价 （元） | 暂估合价 （元）
| 其他材料费 | [7 empty] | - |  |  | -
| 材料费小计 | [7 empty] | - |  |  | -

## 表-11 总价措施项目清单与计价表【湿地景区南门区域(渔政
总价措施项目清单与计价表
工程名称：湿地景区南门区域(渔政大楼)变压器增容-电气 |  |  |  |  | 标段： |  |  | 第 1 页 共 1 页
序号 | 项目编码 | 项目名称 | 计算基础 | 费率 (%) |  | 金额 (元) | 调整费率 (%) |  | 调整后金额 (元) | 备注
1 | LSSGCSF00001 | 绿色施工安全防护措施费 | 分部分项人工费+分部分项机具费 | 35.77 | [5 empty] | 以分部分项的人工费与施工机具费之和为计算基础，费率35.77%
2 | 031301010001 | 安装与生产同时进行增加费用 | 分部分项人工费 | 0 | [5 empty] | 按人工费的10%计算
3 | 031301011001 | 在有害身体健康环境中施工增加费 | 分部分项人工费 | 0 | [5 empty] | 按人工费的10%计算
4 | TSSGBWZJF001 | 在地下（暗）室、设备及大口径管道内等特殊施工部位进行施工增加费 |  | 30 | [5 empty] | 按该部分人工费的30%计算
5 | 粤031302008001 | 赶工措施费 | 分部分项人工费+分部分项机具费 | 0 | [5 empty] | 赶工措施费=（1-δ）*分部分项（人工费+施工机具费）*0.344 （0.8≤δ＜1 式中：δ=合同工期/定额工期）
6 | 031302002001 | 夜间施工增加费 |  | 20 | [5 empty] | 按其夜间施工项目人工费的20%计算
7 | JTGRSGZJF001 | 交通干扰工程施工增加费 |  | 10 | [5 empty] | 按在市政道路上施工项目人工费的10%计算
8 | 粤031302009001 | 文明工地增加费 | 分部分项人工费+分部分项机具费 | 0 | [5 empty] | 以分部分项的人工费与施工机具费之和为计算基础；市级文明工地1.00%；省级文明工地2.00%
9 | DXGXJCJXF001 | 地下管线交叉降效费 | [7 empty] | 按实际发生或经批准的施工方案计算
10 | QTFY00000001 | 其他费用 | [7 empty] | 按实际发生或经批准的施工组织设计方案计算
合 计

## 表-12 其他项目清单与计价汇总表【湿地景区南门区域(渔政
其他项目清单与计价汇总表
工程名称：湿地景区南门区域(渔政大楼)变压器增容-电气 |  |  | 标段： |  | 第 1 页 共 1 页
序号 | 项目名称 | 金额（元） |  | 结算金额（元） |  | 备注
1 | 暂列金额 | 0.00 |  |  |  | 明细详见表-12-1
2 | 暂估价 | 40000.00
2.1 | 材料暂估价 | — |  |  |  | 明细详见表-12-2
2.2 | 专业工程暂估价 | 40000.00 |  |  |  | 明细详见表-12-3
3 | 计日工 |  |  |  |  | 明细详见表-12-4
4 | 总承包服务费 |  |  |  |  | 明细详见表-12-5
5 | 预算包干费
6 | 工程优质费
7 | 概算幅度差
8 | 现场签证费用
9 | 索赔费用
10 | 其他费用
合 计 | [5 empty] | —

## 表-12-1 暂列金额表【湿地景区南门区域(渔政大楼)变压
暂列金额明细表
工程名称：湿地景区南门区域(渔政大楼)变压器增容-电气 |  |  | 标段： |  | 第 1 页 共 1 页
序号 | 名称 | 计量单位 |  | 暂定金额（元） |  | 备注
1
合 计 |  |  |  | 0.00 |  | —

## 表-12-3 专业工程暂估价及结算价表【湿地景区南门区域(
专业工程暂估价及结算价表
工程名称：湿地景区南门区域(渔政大楼)变压器增容-电气 |  |  |  | 标段： |  | 第 1 页 共 1 页
序号 | 工程名称 | 工程内容 | 暂估金额 （元） |  | 结算金额 (元) |  | 差额 ±(元) | 备注
1 |  | 计量用电能表、计量用电流互感器、计量用电压互感器、负荷管理终端、配变监测计量终端、表箱(不含统建小区用表箱) 、计量柜、统建小区表箱 | 40000
合 计 |  |  | 40000.00 |  |  |  |  | —

## 表-13 规费、税金项目清单与计价表【湿地景区南门区域(渔
规费、税金项目清单与计价表
工程名称：湿地景区南门区域(渔政大楼)变压器增容-电气 |  |  | 标段： |  | 第 1 页 共 1 页
序号 | 项目名称 | 计算基础 | 计算基数 | 计算费率 (%) |  | 金额(元)
1 | 增值税销项税额 | 分部分项合计+措施合计+其他项目 |  | 9
合 计

## 表-04 单位工程招标控制价汇总表【湿地景区南门区域(渔政_1
单位工程招标控制价汇总表
工程名称：湿地景区南门区域(渔政大楼)变压器增容-管廊及基础土建 |  | 标段： |  | 第 1 页 共 1 页
序号 | 汇总内容 |  | 金额:(元) |  | 其中：暂估价(元)
1 | 分部分项合计
1.1 | 湿地公园永电箱变-管廊及基础土建
2 | 措施合计
2.1 | 绿色施工安全防护措施费
2.2 | 其他措施费
3 | 其他项目
3.1 | 暂列金额
3.2 | 暂估价
3.3 | 计日工
3.4 | 总承包服务费
3.5 | 预算包干费
3.6 | 工程优质费
3.7 | 概算幅度差
3.8 | 索赔费用
3.9 | 现场签证费用
3.10 | 其他费用
4 | 税前工程造价
5 | 增值税销项税额
6 | 总造价
7 | 人工费
招标控制价合计=1+2+3+5

## 表-08 分部分项工程和单价措施项目清单与计价表【湿地景区_1
分部分项工程和单价措施项目清单与计价表
工程名称：湿地景区南门区域(渔政大楼)变压器增容-管廊及基础土建 |  |  |  | 标段： |  |  |  | 第 1 页 共 1 页
序号 | 项目编码 | 项目名称 | 项目特征描述 |  | 计量单位 | 工程量 | 金额（元）
[7 empty] | 综合单价 |  | 综合合价 | 其中
暂估价
湿地公园永电箱变-管廊及基础土建
专用管廊及基础土建（高压部分）
1 | 030408003001 | 1层3列排管（行车） | 1.名称:1层3列排管(行人) 2.规格:3XDBW-Rφ150,壁厚8mm 3.敷设方式:埋地 4.垫层:100mm厚C15砼垫层 5.其他详见设计图纸及相关规范要求 |  | m | 385
2 | 040503001001 | 3孔复合材料管枕 | 1.名称:3孔复合材料管枕 2.其他详见设计图纸及相关规范要求 |  | 个 | 193
3 | 040503001002 | 3孔C20混凝土管枕 | 1.名称:3孔C20混凝土管枕 2.厚度:285mm 3.其他详见设计图纸及相关规范要求 |  | m3 | 12.1
4 | 040205004001 | 电缆标志牌 | 1.名称：电缆标志牌 2.其他详见设计图纸及相关规范要求 |  | 块 | 54
5 | 040205004002 | 电缆标志桩 | 1.名称:电缆标志桩 2.其他详见设计图纸及相关规范要求 |  | 块 | 27
6 | 040504002001 | 1层3列（行车）直线井 | 1.名称:1层3列排管(行车)直线井 2.井规格:长:2370mm 宽:1390mm 深:1650mm 3.材料:C25钢筋砼井 1:2水泥砂浆抹面15mm厚 4.垫层、回填材质及厚度:100厚C15混凝土 5.盖板:1150*300*150mm C30预制混凝土盖板，3mm厚C型钢包边盖板 6.其他:Φ200PVC集水口、管口盖等安装 7.未尽事项详见施工图纸、招标文件、国家相关规范 |  | 座 | 7
7 | 040504002002 | 1层3列排管(行车)转角井 | 1.名称:1层3列排管(行车)转角井 2.井规格:长:2370mm 宽:1870mm 深:1650mm 3.材料:C25钢筋砼井 1:2水泥砂浆抹面15mm厚 4.垫层、回填材质及厚度:100厚C15混凝土 5.盖板:1150*300*150mm C30预制混凝土盖板，3mm厚C型钢包边盖板 6.其他:Φ200PVC集水口、管口盖等安装 7.未尽事项详见施工图纸、招标文件、国家相关规范 |  | 座 | 2
8 | 040101002001 | 挖沟槽土方 | 1.名称:挖沟槽土方 2.土方类别:一、二类土 3.挖土深度:2m以内 4.开挖方式:人机配合开挖 5.其他详见设计图纸及相关规范要求 |  | m3 | 649.38
9 | 040103001001 | 回填方 | 1.名称:回填方 2.填方材料品种:石粉 3.密实度要求:按图纸及相关规范要求 4.其他详见设计图纸及相关规范要求 |  | m3 | 554.58
10 | 040103001002 | 回填土方 | 1.名称:回填土方 2.填方材料品种:土 3.其他详见设计图纸及相关规范要求 |  | m3 | 169.4
11 | 040103002001 | 余方弃置 | 1.名称:余方弃置 2.运距:1km 3.其他详见设计图纸及相关规范要求 |  | m3 | 479.98
专用管廊及基础土建（高压部分）合计
公用管廊土建（高压部分）
12 | 030408003002 | 3层4列10KV电缆排管（玻璃钢管12Φ200*8mm）（车行道） | 1.名称:3层4列10KV电缆排管 2.规格:12XDBW-Rφ200,壁厚8mm 3.敷设方式:埋地 4.垫层:100mm厚C15砼垫层 5.其他详见设计图纸及相关规范要求 |  | m | 8
13 | 040504002003 | 3层4列排管(行车)直线井 | 1.名称:3层4列10KV电缆排管直线井 2.井规格:长:2980mm 宽:1890mm 深:1890mm 3.材料:C25钢筋砼井 1:2水泥砂浆抹面15mm厚 4.垫层、回填材质及厚度:100厚C15混凝土 5.盖板:1650*300*200mm C25预制混凝土盖板，3mm厚C型钢包边盖板 6.其他:Φ200PVC集水口、管口盖等安装 7.未尽事项详见施工图纸、招标文件、国家相关规范 |  | 座 | 1
14 | 040504002004 | 3层4列排管(行车)转角井 | 1.名称:3层4列10KV电缆排管转角井 2.井规格:长:2980mm 宽:2630mm 深:1890mm 3.材料:C25钢筋砼井 1:2水泥砂浆抹面15mm厚 4.垫层、回填材质及厚度:100厚C15混凝土 5.盖板:1650*300*200mm C25预制混凝土盖板，3mm厚C型钢包边盖板 6.其他:Φ200PVC集水口、管口盖等安装 7.未尽事项详见施工图纸、招标文件、国家相关规范 |  | 座 | 1
15 | 040205004003 | 电缆标志牌 | 1.名称：电缆标志牌 2.其他详见设计图纸及相关规范要求 |  | 块 | 2
16 | 040101002002 | 挖沟槽土方 | 1.名称:挖沟槽土方 2.土方类别:一、二类土 3.挖土深度:2m以内 4.开挖方式:人机配合开挖 5.其他详见设计图纸及相关规范要求 |  | m3 | 19.86
17 | 040103001003 | 回填方 | 1.名称:回填方 2.填方材料品种:石粉 3.密实度要求:按图纸及相关规范要求 4.其他详见设计图纸及相关规范要求 |  | m3 | 11.4
18 | 040103002002 | 余方弃置 | 1.名称:余方弃置 2.运距:1km 3.其他详见设计图纸及相关规范要求 |  | m3 | 19.86
19 | 040203007001 | 水泥路面切缝 | 1.名称:水泥路面切缝 2.厚度：200mm |  | m2 | 12.96
20 | 041001001001 | 拆除车行道路面 | 1.名称:拆除车行道路面 2.面层材料种类:混凝土 3.运距:1km 4.其他详见设计图纸及相关规范要求 |  | m2 | 12.69
21 | 040203007002 | 恢复混凝土路面 | 1.名称:恢复混凝土路面 2.厚度：200mm 3.规格：混凝土强度C15 4.其他详见设计图纸及相关规范要求 |  | m2 | 12.96
公用管廊土建（高压部分）合计
低压专用管廊土建（低压部分）
22 | 030408003003 | 2孔电缆保护管 | 1.名称:2孔电缆保护管 2.规格:HDPE管,φ160mm，壁厚8mm 3.敷设方式:埋地 4.其他详见设计图纸及相关规范要求 |  | m | 616
23 | 040504001002 | 2孔低压埋管工作井 | 1.名称:2孔低压埋管工作井 2.井规格:长:1625mm 宽:1040mm 深:760mm 3.材料:砖砌井 1:2水泥砂浆抹面 4.垫层、回填材质及厚度:100厚C10混凝土 5.盖板:820*415*80mm C25预制混凝土盖板，L50*5角钢包边盖板 6.其他:Φ160PVC集水口、管口盖等安装 7.未尽事项详见施工图纸、招标文件、国家相关规范 |  | 座 | 12
24 | 040504001003 | 2孔低压埋管转角井 | 1.名称:2孔低压埋管转角井 2.井规格:长:2065mm 宽:1545mm 深:760mm 3.材料:砖砌井 1:2水泥砂浆抹面 4.垫层、回填材质及厚度:100厚C10混凝土 5.盖板:820*415*80mm C25预制混凝土盖板，L50*5角钢包边盖板 6.其他:Φ160PVC集水口、管口盖等安装 7.未尽事项详见施工图纸、招标文件、国家相关规范 |  | 座 | 2
25 | 040504001004 | 2孔低压埋管三通井 | 1.名称:2孔低压埋管三通井 2.井规格:长:3090mm 宽:1545mm 深:760mm 3.材料:砖砌井 1:2水泥砂浆抹面 4.垫层、回填材质及厚度:100厚C10混凝土 5.盖板:820*415*80mm C25预制混凝土盖板，L50*5角钢包边盖板 6.其他:Φ160PVC集水口、管口盖等安装 7.未尽事项详见施工图纸、招标文件、国家相关规范 |  | 座 | 1
26 | 040205004004 | 电缆标志牌 | 1.名称:电缆标志牌 2.其他详见设计图纸及相关规范要求 |  | 块 | 77
27 | 040101002003 | 挖沟槽土方 | 1.名称:挖沟槽土方 2.土方类别:一、二类土 3.挖土深度:2m以内 4.开挖方式:人机配合开挖 5.其他详见设计图纸及相关规范要求 |  | m3 | 161.52
28 | 040103001004 | 回填方 | 1.名称:回填方 2.填方材料品种:石粉 3.密实度要求:按图纸及相关规范要求 |  | m3 | 112.61
29 | 040103002003 | 余方弃置 | 1.名称:余方弃置 2.运距:1km 3.其他详见设计图纸及相关规范要求 |  | m3 | 161.52
30 | 041001002001 | 拆除人行道 | 1.名称:拆除人行道路面 2.运距:1km 3.其他详见设计图纸及相关规范要求 |  | m2 | 412.72
31 | 040204002001 | 恢复人行道 | 1.名称:恢复人行道 2.块料品种、规格:行人道地砖 3.其他详见设计图纸及相关规范要求 |  | m2 | 412.72
低压专用管廊土建（低压部分）合计
湿地公园永电箱变-管廊及基础土建合计
分部分项合计
措施项目
32 | 040503003001 | 钢管井字架 | 1.名称:钢管井字架 2.规格:2m以内 |  | 座 | 32
33 | 041102001001 | 基础垫层模板 | 1.名称:基础垫层木模板 |  | m2 | 120.5
34 | 041102028001 | 井壁模板 | 1.名称:井壁木模板 |  | m2 | 204.37
35 | 041102013001 | 梁模板 | 1.名称:梁木模板 |  | m2 | 32.94
36 | 041102001002 | 混凝土包封模板 | 1.名称:混凝土包封木模板 |  | m2 | 15.12
单价措施合计
合 计

## 表-09 综合单价分析表【湿地景区南门区域(渔政大楼)变压_1
综合单价分析表
工程名称： | [6 empty] | 标段： |  |  |  | 第 页 共 页
项目编码 |  |  |  | 项目名称 |  |  |  |  | 计量单位 |  |  | 工程量
清单综合单价组成明细
定额编号 | 定额项目名称 | 定额 单位 | 数量 | 单价 |  |  |  |  | 合价
|  |  |  | 人工费 | 材料费 | 机具费 |  | 管理费 和利润 | 人工费 | 材料费 |  | 机具费 | 管理费 和利润
人工单价 |  | 小计
元/工日 |  | 未计价材料费
清单项目综合单价
材 料 费 明 细 | 主要材料名称、规格、型号 |  |  |  |  | 单位 |  | 数量 | 单价（元） | 合价（元） |  | 暂估单价 （元） | 暂估合价 （元）
| 其他材料费 | [7 empty] | - |  |  | -
| 材料费小计 | [7 empty] | - |  |  | -

## 表-11 总价措施项目清单与计价表【湿地景区南门区域(渔政_1
总价措施项目清单与计价表
工程名称：湿地景区南门区域(渔政大楼)变压器增容-管廊及基础土建 |  |  |  |  | 标段： |  |  | 第 1 页 共 1 页
序号 | 项目编码 | 项目名称 | 计算基础 | 费率 (%) |  | 金额 (元) | 调整费率 (%) |  | 调整后金额 (元) | 备注
1 | LSSGCSF00002 | 绿色施工安全防护措施费 | 分部分项人工费+分部分项机具费 | 16.5 | [5 empty] | 以分部分项的人工费与施工机具费之和为计算基础；以专业工程类型 区分不同费率计算； 单独场地平整工程费率为4.35%； 道路、管网工程费率为16.50%； 桥涵、隧道、水处理构筑物工程费率为14.50%； 分部分项工程总费用在300 万元以内（含300 万元）的项目按基本费率乘以1.20；
2 | 粤041109009001 | 文明工地增加费 | 分部分项人工费+分部分项机具费 | 0 | [5 empty] | 以分部分项的人工费与施工机具费之和为计算基础；市级文明工地0.60%；省级文明工地1.20%
3 | 041109002001 | 夜间施工增加费 |  | 20 | [5 empty] | 以夜间施工项目人工费的20%计算
4 | 041109005001 | 交通疏解员增加费 |  | 15 | [5 empty] | 按照项目分部分项人工费的15%计算（有方案的按照方案计算）， 结算时据实结算。
5 | 041108001001 | 地下管线交叉降效费 |  | 0 | [5 empty] | 按实际发生或经批准的施工方案计算
6 | 粤041109008001 | 赶工措施费 | 分部分项人工费+分部分项机具费 | 0 | [5 empty] | 赶工措施费=（1-δ）*分部分项的（人工费+施工机具费）*0.30 （0.8≤δ＜1 式中：δ=合同工期/定额工期）
7 | QTFY00000002 | 其他费用 | [7 empty] | 按实际发生或经批准的施工组织设计方案计算
合 计

## 表-12 其他项目清单与计价汇总表【湿地景区南门区域(渔政_1
其他项目清单与计价汇总表
工程名称：湿地景区南门区域(渔政大楼)变压器增容-管廊及基础土建 |  |  | 标段： |  | 第 1 页 共 1 页
序号 | 项目名称 | 金额（元） |  | 结算金额（元） |  | 备注
1 | 暂列金额 | 0.00 |  |  |  | 明细详见表-12-1
2 | 暂估价 | 0.00
2.1 | 材料暂估价 | — |  |  |  | 明细详见表-12-2
2.2 | 专业工程暂估价 | 0.00 |  |  |  | 明细详见表-12-3
3 | 计日工 |  |  |  |  | 明细详见表-12-4
4 | 总承包服务费 |  |  |  |  | 明细详见表-12-5
5 | 预算包干费
6 | 工程优质费
7 | 概算幅度差
8 | 现场签证费用
9 | 索赔费用
10 | 其他费用
合 计 | [5 empty] | —

## 表-12-1 暂列金额表【湿地景区南门区域(渔政大楼)变压_1
暂列金额明细表
工程名称：湿地景区南门区域(渔政大楼)变压器增容-管廊及基础土建 |  |  | 标段： |  | 第 1 页 共 1 页
序号 | 名称 | 计量单位 |  | 暂定金额（元） |  | 备注
1
合 计 |  |  |  | 0.00 |  | —

## 表-12-3 专业工程暂估价及结算价表【湿地景区南门区域(_1
专业工程暂估价及结算价表
工程名称：湿地景区南门区域(渔政大楼)变压器增容-管廊及基础土建 |  |  |  | 标段： |  | 第 1 页 共 1 页
序号 | 工程名称 | 工程内容 | 暂估金额 （元） |  | 结算金额 (元) |  | 差额 ±(元) | 备注
1
合 计 |  |  | 0.00 |  |  |  |  | —

## 表-13 规费、税金项目清单与计价表【湿地景区南门区域(渔_1
规费、税金项目清单与计价表
工程名称：湿地景区南门区域(渔政大楼)变压器增容-管廊及基础土建 |  |  | 标段： |  | 第 1 页 共 1 页
序号 | 项目名称 | 计算基础 | 计算基数 | 计算费率 (%) |  | 金额(元)
1 | 增值税销项税额 | 分部分项合计+措施合计+其他项目 |  | 9
合 计