## 表-04 单位工程招标控制价汇总表
单位工程招标控制价汇总表
工程名称：南沙芦湾村新林楼重建工程二次供水（智慧泵房）-管道部分 |  | 标段：
序号 | 汇总内容 |  | 金额:(元) | 其中：暂估价(元)
1 | 分部分项合计
1.1 | 户外智慧泵房
2 | 措施合计
2.1 | 绿色施工安全防护措施费
2.2 | 其他措施费
3 | 其他项目
3.1 | 暂列金额
3.2 | 暂估价
3.3 | 计日工
3.4 | 总承包服务费
3.5 | 预算包干费
3.6 | 工程优质费
3.7 | 概算幅度差
3.8 | 索赔费用
3.9 | 现场签证费用
3.10 | 其他费用
4 | 税前工程造价
5 | 增值税销项税额
6 | 总造价
7 | 人工费
招标控制价合计=1+2+3+5
注：本表适用于单位工程招标控制价或投标报价的汇总，如无单位工程划分，单项工程也使用本表汇总

## 表-08 分部分项工程和单价措施项目清单与计价表
分部分项工程和单价措施项目清单与计价表
工程名称：南沙芦湾村新林楼重建工程二次供水（智慧泵房）-管道部分 |  |  |  | 标段： |  |  |  | 第 1 页 共 3 页
序号 | 项目编码 | 项目名称 | 项目特征描述 |  | 计量单位 | 工程量 | 金额（元）
[7 empty] | 综合单价 |  | 综合合价 | 其中
暂估价
户外智慧泵房
1 | 030802003001 | 食品级覆塑S31603 DN80 | 1.安装部位:室内 2.介质:给水 3.规格、压力等级:DN80 4.材质:食品级覆塑S31603 5.连接形式:卡压式连接 6.压力试验及吹、洗设计要求:水冲洗、消毒 |  | m | 3.664
2 | 030802003002 | 食品级覆塑S31603 DN50 | 1.安装部位:室内 2.介质:给水 3.规格、压力等级:DN50 4.材质:食品级覆塑S31603 5.连接形式:卡压式连接 6.压力试验及吹、洗设计要求:水冲洗、消毒 |  | m | 21.216
3 | 030802003003 | 食品级覆塑S31603 DN15 | 1.安装部位:室内 2.介质:给水 3.规格、压力等级:DN15 4.材质:食品级覆塑S31603 5.连接形式:卡压式连接 6.压力试验及吹、洗设计要求:水冲洗、消毒 |  | m | 0.962
4 | 030808003001 | 不锈钢闸阀 DN80 | 1.类型:闸阀 2.材质:不锈钢 3.规格、压力等级:DN80 4.连接方式:法兰连接 |  | 个 | 3
5 | 030808003002 | 不锈钢蝶阀 DN50 | 1.类型:蝶阀 2.材质:不锈钢 3.规格、压力等级:DN50 4.连接方式:法兰连接 |  | 个 | 4
6 | 031003003007 | 不锈钢闸阀 DN50 | 1.类型:闸阀 2.材质:不锈钢 3.规格、压力等级:DN50 4.连接方式:法兰连接 |  | 个 | 2
7 | 030807001001 | 不锈钢球阀 DN15 | 1.类型:球阀 2.材质:不锈钢 3.规格、压力等级:DN15 4.连接方式:法兰连接 |  | 个 | 1
8 | 030808004001 | 电动蝶阀 DN50 | 1.类型:电动蝶阀 2.材质:不锈钢 3.规格、压力等级:DN50 4.连接方式:法兰连接 |  | 个 | 2
本页小计
注：为计取规费等的使用，可在表中增设其中：“定额人工费”。
表—08
分部分项工程和单价措施项目清单与计价表
工程名称：南沙芦湾村新林楼重建工程二次供水（智慧泵房）-管道部分 |  |  |  | 标段： |  |  |  | 第 2 页 共 3 页
序号 | 项目编码 | 项目名称 | 项目特征描述 |  | 计量单位 | 工程量 | 金额（元）
[7 empty] | 综合单价 |  | 综合合价 | 其中
暂估价
9 | 030808003003 | 浮球控制阀 DN50 | 1.类型:浮球控制阀 2.材质:不锈钢 3.规格、压力等级:DN50 4.连接方式:法兰连接 |  | 个 | 1
10 | 030808003004 | 不锈钢止回阀 DN50 | 1.类型:止回阀 2.材质:不锈钢 3.规格、压力等级:DN50 4.连接方式:法兰连接 |  | 个 | 4
11 | 030808003005 | 不锈钢Y型过滤器 DN50 | 1.类型:Y型过滤器 2.材质:不锈钢 3.规格、压力等级:DN50 4.连接方式:法兰连接 |  | 个 | 1
12 | 031003010001 | 可曲挠橡胶接头 DN50 | 1.类型:可曲挠橡胶接头 2.材质:橡胶 3.规格、压力等级:DN50 4.连接方式:法兰连接 |  | 个 | 2
13 | 031003006001 | 不锈钢可调式减压阀 DN15 | 1.名称:减压阀组 2.材质:不锈钢 3.规格、压力等级:DN15 4.连接形式:螺纹连接 5.附件配置:过滤器1个、压力表2个、闸阀2个、橡胶软接头1个 |  | 组 | 1
14 | 031004014001 | 水龙头 | 1.名称:水龙头 2.规格型号:DN15 |  | 个 | 2
15 | 030805003001 | 90°弯头 DN80 | 1.名称:90°弯头 2.材质:不锈钢 3.规格型号:DN80 |  | 组 | 2
16 | 030805003002 | 90°弯头 DN50 | 1.名称:90°弯头 2.材质:不锈钢 3.规格型号:DN50 |  | 组 | 3
17 | 030805003006 | 正三通 DN80 | 1.名称:正三通 2.材质:不锈钢 3.规格型号:DN80 |  | 组 | 2
18 | 030805003003 | 正三通 DN50 | 1.名称:正三通 2.材质:不锈钢 3.规格型号:DN50 |  | 组 | 5
19 | 030805003007 | 异径三通 DN50*15 | 1.名称:异径三通 2.材质:不锈钢 3.规格型号:DN50*DN15 |  | 组 | 1
本页小计
注：为计取规费等的使用，可在表中增设其中：“定额人工费”。
表—08
分部分项工程和单价措施项目清单与计价表
工程名称：南沙芦湾村新林楼重建工程二次供水（智慧泵房）-管道部分 |  |  |  | 标段： |  |  |  | 第 3 页 共 3 页
序号 | 项目编码 | 项目名称 | 项目特征描述 |  | 计量单位 | 工程量 | 金额（元）
[7 empty] | 综合单价 |  | 综合合价 | 其中
暂估价
20 | 030805003004 | 不锈钢法兰片 DN80 | 1.名称:法兰片 2.材质:不锈钢 3.规格型号:DN80 |  | 副 | 5
21 | 030805003005 | 不锈钢法兰片 DN50 | 1.名称:法兰片 2.材质:不锈钢 3.规格型号:DN50 |  | 副 | 16
22 | 031002001001 | 管道支架 | 1.形式:门字型支撑架 2.材质:碳钢(角钢综合) |  | kg | 75.04
23 | 031201003001 | 金属结构刷油 | 1.名称：金属结构刷油 2.除锈级别:轻锈 3.油漆品种:红丹防锈漆、调和漆 4.涂刷遍数、漆膜厚度:2遍 |  | kg | 75.04
24 | 031002003002 | 柔性防水套管 DN80 | 1.名称、类型:柔性防水套管 2.规格:DN80 |  | 个 | 1
25 | 031002003001 | 柔性防水套管 DN50 | 1.名称、类型:柔性防水套管 2.规格:DN50 |  | 个 | 3
户外智慧泵房合计
分部分项合计
措施项目
26 | 031302007001 | 高层施工增加 |  |  | 项 | 1
27 | 031301017001 | 脚手架搭拆费 |  |  | 项 | 1
单价措施合计
本页小计
合 计
注：为计取规费等的使用，可在表中增设其中：“定额人工费”。
表—08

## 表-09 综合单价分析表
综合单价分析表
工程名称：南沙芦湾村新林楼重建工程二次供水（智慧泵房）-管道部分
项目编码 |  |  |  | 项目名称 |  |  |  | 计量单位 |  | 工程量
清单综合单价组成明细
定额编号 | 定额项目名称 | 定额 单位 | 数量 | 单价 |  |  |  | 合价
|  |  |  | 人工费 | 材料费 | 机具费 | 管理费 和利润 | 人工费 | 材料费 | 机具费 | 管理费 和利润
人工单价 |  | 小计
元/工日 |  | 未计价材料费
清单项目综合单价
材 料 费 明 细 | 主要材料名称、规格、型号 |  |  |  |  | 单位 | 数量 | 单价（元） | 合价（元） | 暂估单价 （元） | 暂估合价 （元）
| 其他材料费 | [6 empty] | - |  | -
| 材料费小计 | [6 empty] | - |  | -
注：1.如不使用省级或行业建设主管部门发布的计价依据，可不填定额编码、名称等； 2.招标文件提供了暂估单价的材料，按暂估的单价填入表内“暂估单价”栏及“暂估合价”栏。

## 表-11 总价措施项目清单与计价表
总价措施项目清单与计价表
工程名称：南沙芦湾村新林楼重建工程二次供水（智慧泵房）-管道部分
序号 | 项目编码 | 项目名称 | 计算基础 | 费率 (%) | 金额 (元) | 调整费率 (%) | 调整后金额 (元) | 备注
1 | LSSGCSF00001 | 绿色施工安全防护措施费 | 分部分项人工费+分部分项机具费 | 35.77 |  |  |  | 以分部分项的人工费与施工机具费之和为计算基础，费率35.77%
2 | 031301010001 | 安装与生产同时进行增加费用 | 分部分项人工费 | 0 |  |  |  | 按人工费的10%计算
3 | 031301011001 | 在有害身体健康环境中施工增加费 | 分部分项人工费 | 0 |  |  |  | 按人工费的10%计算
4 | TSSGBWZJF001 | 在地下（暗）室、设备及大口径管道内等特殊施工部位进行施工增加费 |  | 30 |  |  |  | 按该部分人工费的30%计算
5 | 粤031302008001 | 赶工措施费 | 分部分项人工费+分部分项机具费 | 0 |  |  |  | 赶工措施费=（1-δ）*分部分项（人工费+施工机具费）*0.344 （0.8≤δ＜1 式中：δ=合同工期/定额工期）
6 | 031302002001 | 夜间施工增加费 |  | 20 |  |  |  | 按其夜间施工项目人工费的20%计算
7 | JTGRSGZJF001 | 交通干扰工程施工增加费 |  | 10 |  |  |  | 按在市政道路上施工项目人工费的10%计算
8 | 粤031302009001 | 文明工地增加费 | 分部分项人工费+分部分项机具费 | 0 |  |  |  | 以分部分项的人工费与施工机具费之和为计算基础；市级文明工地1.00%；省级文明工地2.00%
9 | DXGXJCJXF001 | 地下管线交叉降效费 | [5 empty] | 按实际发生或经批准的施工方案计算
编制人（造价人员）：
总价措施项目清单与计价表
工程名称：南沙芦湾村新林楼重建工程二次供水（智慧泵房）-管道部分
序号 | 项目编码 | 项目名称 | 计算基础 | 费率 (%) | 金额 (元) | 调整费率 (%) | 调整后金额 (元) | 备注
10 | QTFY00000001 | 其他费用 | [5 empty] | 按实际发生或经批准的施工组织设计方案计算
合 计
编制人（造价人员）：

## 表-12 其他项目清单与计价汇总表
其他项目清单与计价汇总表
工程名称：南沙芦湾村新林楼重建工程二次供水（智慧泵房）-管道部分 |  |  | 标段： |  | 第 1 页 共 1 页
序号 | 项目名称 | 金额（元） |  | 结算金额（元） |  | 备注
1 | 暂列金额 | 0.00 |  |  |  | 明细详见表-12-1
2 | 暂估价 | 0.00
2.1 | 材料暂估价 | — |  |  |  | 明细详见表-12-2
2.2 | 专业工程暂估价 | 0.00 |  |  |  | 明细详见表-12-3
3 | 计日工 |  |  |  |  | 明细详见表-12-4
4 | 总承包服务费 |  |  |  |  | 明细详见表-12-5
5 | 预算包干费
6 | 工程优质费
7 | 概算幅度差
8 | 现场签证费用
9 | 索赔费用
10 | 其他费用
合 计 | [5 empty] | —
注：材料（工程设备）暂估单价进入清单项目综合单价，此处不汇总。
表—12

## 表-12-1 暂列金额表
暂列金额明细表
工程名称：南沙芦湾村新林楼重建工程二次供水（智慧泵房）-管道部分 |  |  | 标段： |  | 第 1 页 共 1 页
序号 | 名称 | 计量单位 |  | 暂定金额（元） |  | 备注
1
合 计 |  |  |  | 0.00 |  | —
注：此表由招标人填写，如不能详列，也可只列暂列金额总额，投标人应将上述暂列金额计入投标总价中。
表—12—1

## 表-13 规费、税金项目清单与计价表
规费、税金项目清单与计价表
工程名称：南沙芦湾村新林楼重建工程二次供水（智慧泵房）-管道部分 |  |  | 标段： |  | 第 1 页 共 1 页
序号 | 项目名称 | 计算基础 | 计算基数 | 计算费率 (%) |  | 金额(元)
1 | 增值税销项税额 | 分部分项合计+措施合计+其他项目 |  | 9
合 计
编制人（造价人员）： |  |  | 复核人（造价工程师）：
表—13