## 招标工程量清单封面
天后宫景区外园区域用电增容项目
招 标 工 程 量 清 单
招 标 人：
(单位盖章)
造价咨询人：
(单位盖章)
编 制 时 间：
封-1

## 招标工程量清单扉页
天后宫景区外园区域用电增容项目
招 标 工 程 量 清 单
招 标 人： |  |  | 造价咨询人：
|  | （单位盖章） |  | (单位资质专用章)
法定代表人 或其授权人： |  |  | 法定代表人 或其授权人：
|  | (签字或盖章) |  | (签字或盖章)
编 制 人： |  |  | 复 核 人：
|  | (造价人员签字盖专用章) |  | (造价工程师签字盖专用章)
编制时间： |  |  | 复核时间：

## 编制说明
编制说明
一．工程概况
1. 建设单位：广州南沙旅游发展有限公司
2. 造价咨询单位：
3. 工程地点：广州市南沙区
项目概述：新建箱式变电站1座（ZBW4-800kVA），变压器为SCB10-800kVA,10.0±5%,Dyn11,Uk%=6.0%带温显、温控、风机，变压器一次及二次侧绕组应采用铜质导体，包含直流屏），箱式变电站内配高压柜三面（进线柜、子计量柜、配变柜），低压室配低压柜4面（受电柜、出线柜D2、出线柜D3、电容器柜）。对新装的高压开关柜,干式电力变压器,地网等,按部颁有关规定进行调,测,试工作。 改造天后宫内现有高压室配电柜2面：进线柜及计量柜。 顶管新做一层三列线路管103米，新做电缆转角井三座（行车）。 本工程10kV电缆需进行绝缘摇测、交流耐压试验、电阻比试验各1个回路。 铺设FYZRYJV22-3×70高压电缆261米，其中131米利用原有业主已预留的管道。
二．编制依据
1. 广州市珉皓电力技术有限公司出具的《天后宫增容1×800kVA箱变工程施工图》。
2、《建设工程工程量清单计价规范》（GB50500-2013）、2018年《广东省建设工程计价通则》、2018年《广东省安装工程综合定《建设工程工程量清单计价规范》（GB50500-2013）、2018年《广东省市政工程综合定额》。
3、安全文明施工有关规定，本项目绿色施工安全防护措施费为14722.83元，其中管线土建工程为6734.19元，电气工程为7988.64元，为固定不可竞争费用。
3、暂列金额：本项目暂列金额共（不含税）26,736.55元，其中管线土建工程暂列金额6,051.58元，电气工程暂列金额20,684.97元。为固定不可竞争费用。
三.编制原则
（一）工程量计算原则
1．《建设工程工程量清单计价规范》(GB50500-2013)及相应工程计量规范。 2．《广东省建设工程计价通则（2018）》中工程量计算有关规定。 3．《广东省市政工程综合定额（2018）》工程量计算规定计算。 4.《广东省安装工程综合定额（2018）》工程量计算规定计算。

## 工程报价汇总表
单项工程报价汇总表
工程名称：天后宫景区外园区域用电增容项目 |  |  |  | 第 1 页 共 1 页
序号 | 单位工程名称 | 金额（元） | 其中：（元）
|  |  | 暂列金额 |  | 绿色施工安全防护措施费 | 规费
1 | 天后宫景区外园区域用电增容项目管线土建工程 |  | 6051.58 |  | 6734.19
2 | 天后宫景区外园区域用电增容项目电气工程 |  | 20684.97 |  | 7988.64
合计 |  |  | 26736.55 |  | 14722.83