## 工程招标控制价汇总表
单位工程报价汇总表
工程名称：天后宫景区外园区域用电增容项目管线土建工程 |  |  |  | 第 1 页 共 1 页
序号 | 项目名称 | 计算基础 | 费率(%) |  | 金额:(元)
1 | 分部分项合计 | 分部分项合计
2 | 措施合计 | 绿色施工安全防护措施费+其他措施费
2.1 | 绿色施工安全防护措施费 | 安全及文明施工措施费 |  |  | 6734.19
2.2 | 其他措施费 | 其他措施费
3 | 其他项目 | 其他项目合计
3.1 | 暂列金额 | 暂列金额 |  |  | 6051.58
3.2 | 暂估价 | 暂估价合计
3.3 | 计日工 | 计日工
3.4 | 总承包服务费 | 总承包服务费
3.5 | 预算包干费 | 预算包干费
3.6 | 工程优质费 | 工程优质费
3.7 | 概算幅度差 | 概算幅度差
3.8 | 索赔费用 | 索赔费用
3.9 | 现场签证费用 | 现场签证费用
3.10 | 其他费用 | 其他费用
4 | 税前工程造价 | 分部分项合计+措施合计+其他项目
5 | 增值税销项税额 | 分部分项合计+措施合计+其他项目 | 9.00
6 | 总造价 | 分部分项合计+措施合计+其他项目+增值税销项税额
7 | 人工费 | 分部分项人工费+技术措施项目人工费
合计=1+2+3+4+5'

## 分部分项工程和单价措施项目清单与计价表
分部分项工程和单价措施项目清单与计价表
工程名称：天后宫景区外园区域用电增容项目管线土建工程 | [6 empty] | 第 1 页 共 3 页
序号 | 项目编码 | 项目名称 | 项目特征 | 计量单位 | 工程数量 | 金额（元）
[6 empty] | 综合单价 |  | 综合合价
整个项目
1 | 040501012001 | 新建1层3列顶管 | 1.钻导向孔 DN≤600mm 2.回拖布管(mm以内) DN500 4.管材HDPE电缆管DN150 | m | 103
2 | 040101003001 | 挖基坑沟槽土方 | 1.名称:挖基坑沟槽土方 2.土方类别:一、二类土 3.挖土深度:2m以内 4.开挖方式:人机配合开挖 5.其他详见设计图纸及相关规范要求 | m3 | 46.77
3 | 040103001001 | 回填方 | 1.名称:回填方 2.填方材料品种:石粉 3.密实度要求:按图纸及相关规范要求 4.其他详见设计图纸及相关规范要求 | m3 | 6.57
4 | 040103001002 | 回填土方 | 1.名称:回填土方 2.填方材料品种:土 3.其他详见设计图纸及相关规范要求 | m3 | 7.55
5 | 040103002001 | 余方弃置 | 1.名称:余方弃置 2.运距:1km 3.其他详见设计图纸及相关规范要求 | m3 | 32.66
6 | 040504002004 | 1层3列排管行车转角井 | 1.名称:1层3列排管(行车)转角井 2.井规格:长:2370mm 宽:1870mm 深:1650mm 3.材料:C25钢筋砼井 1:2水泥砂浆抹面15mm厚 4.垫层、回填材质及厚度:100厚C15混凝土 5.盖板:1150*300*150mm C30预制混凝土盖板，3mm厚C型钢包边盖板 6.其他:Φ200PVC集水口、管口盖等安装 7.未尽事项详见施工图纸、国家相关规范 | 座 | 2
本页小计
分部分项工程和单价措施项目清单与计价表
工程名称：天后宫景区外园区域用电增容项目管线土建工程 | [6 empty] | 第 2 页 共 3 页
序号 | 项目编码 | 项目名称 | 项目特征 | 计量单位 | 工程数量 | 金额（元）
[6 empty] | 综合单价 |  | 综合合价
7 | 040504002005 | 入户竖井 | 1.名称:入户竖井 2.井规格:长:3245mm 宽:1580mm 深:2000mm 3.材料:池壁砖砌体，井梁C20钢筋c6@200、钢筋2@16，压顶C20钢筋c6@200、钢筋2@10、钢筋2@12， 1:2水泥砂浆抹面15mm厚 4.垫层、回填材质及厚度:150厚C15混凝土，150厚石粉 5.盖板:1240*415*100mm C30预制混凝土盖板 6.其他:Φ200PVC集水口、管口盖等安装 7.未尽事项详见施工图纸、国家相关规范 | 座 | 1
8 | 050307009001 | 电缆标志牌 | 1.电缆标志牌（含安装） | 个 | 28
9 | 010401001001 | 箱体基础 | 1.名称:箱体基础+人孔井 2.井规格:4.9m*3.5m*2.2m,1.4m*1.625m*2.2m 3.材料:C25钢筋砼井 防水水泥砂浆抹面10mm厚 4.垫层、回填材质及厚度:100厚C15混凝土 5.槽钢:箱变基础槽钢[10，C6@200 6.其他:手孔井井盖，通风孔c130通风孔封不锈钢网8X8 不锈钢框20X20X1.0 1000X240 7.挖土方及回填土方 8.未尽事项详见施工图纸、国家相关规范 | 座 | 1
10 | 040302001001 | 杉木桩 | 1.地层情况:详见图纸 2.桩长:6m 3.材质:木桩 4.尾径:100mm 5.其他:桩顶敷150厚中粗砂 | 根 | 126.00
11 | 粤050401008001 | 箱变围栏 | 1.钢网围墙（含门） 2.钢骨架50*25*3镀锌方钢 3.钢骨架φ150*5镀锌钢管 4.基础砼制作浇捣 C25 | m | 22
措施项目
12 | 031302007001 | 高层施工增加 |  | 项 | 1
13 | 031301017001 | 脚手架搭拆费 |  | 项 | 1
14 | 041102001001 | 基础垫层模板 | 1.名称:基础垫层木模板 | m2 | 6.18
本页小计
分部分项工程和单价措施项目清单与计价表
工程名称：天后宫景区外园区域用电增容项目管线土建工程 | [6 empty] | 第 3 页 共 3 页
序号 | 项目编码 | 项目名称 | 项目特征 | 计量单位 | 工程数量 | 金额（元）
[6 empty] | 综合单价 |  | 综合合价
15 | 041102028001 | 井壁井底模板 | 1.名称:井壁木模板 | m2 | 46.8
16 | 041102013001 | 压顶梁模板 | 1.名称:梁木模板 | m2 | 4.82
本页小计
合 计

## 措施项目清单计价表
措施项目清单计价表
工程名称：天后宫景区外园区域用电增容项目管线土建工程 |  |  | 第 1 页 共 1 页
序号 | 项目名称 | 取费基数 |  | 费率（%） | 综合合价
1 | 绿色施工安全防护措施费
1.1 | 综合脚手架
1.2 | 施工现场围挡和临时占地围档
1.3 | 施工围档照明
LSSGCSF00001 | 绿色施工安全防护措施费 |  |  |  | 6734.19
2 | 措施其他项目
031301010001 | 安装与生产同时进行增加费用 | 分部分项人工费 |  | 0.00
031301011001 | 在有害身体健康环境中施工增加费 | 分部分项人工费 |  | 0.00
TSSGBWZJF001 | 在地下（暗）室、设备及大口径管道内等特殊施工部位进行施工增加费 |  |  | 30.00
粤031302008001 | 赶工措施费 | 分部分项人工费+分部分项机具费 |  | 0.00
031302002001 | 夜间施工增加费 |  |  | 20.00
JTGRSGZJF001 | 交通干扰工程施工增加费 |  |  | 10.00
粤031302009001 | 文明工地增加费 | 分部分项人工费+分部分项机具费 |  | 0.00
2.8 | 模板措施
041102001001 | 基础垫层模板
041102028001 | 井壁井底模板
041102013001 | 压顶梁模板
合计

## 措施项目费分析表
措施项目费分析表
工程名称：天后宫景区外园区域用电增容项目管线土建工程
序号 | 名称 | 单位 | 数 量 | 金 额（元）
|  |  |  | 人工费 | 材料费 | 机械费 | 管理费 | 利润 | 小计 | 综合合价

## 其它项目清单计价表
其他项目清单计价表
工程名称：天后宫景区外园区域用电增容项目管线土建工程 | [5 empty] | 第 1 页 共 1 页
序号 | 项目编号 | 项目名称 | 取费基数 | 费率 （%） | 金额 （元） |  | 备注
其他项目
1 | ZLF | 暂列金额 | 暂列金额 |  | 6051.58
2 | ZGJ | 暂估价 | 暂估价材料合计+专业工程暂估价
2.1 | ZGC | 材料暂估价 | 暂估价材料合计
2.2 | ZGGC | 专业工程暂估价 | 专业工程暂估价
3 | LXF | 计日工 | 计日工
4 | ZCBFWF | 总承包服务费 | 总承包服务费
5 | YSBGF | 预算包干费 | 预算包干费
6 | GCYZF | 工程优质费 | 工程优质费
7 | GSFDC | 概算幅度差 | 概算幅度差
8 | XCQZFY | 现场签证费用 | 现场签证
9 | SPFY | 索赔费用 | 索赔
10 | QTFY | 其他费用 | 其他费用
小计
合计

## 暂列金额表
暂列金额明细表
工程名称：天后宫景区外园区域用电增容项目管线土建工程 |  |  |  | 第 1 页 共 1 页
序号 | 名称 | 计量单位 | 暂定金额（元） |  | 备注
1 | 暂列金额 | 元 | 6051.58
合 计 |  |  | 6051.58

## 分部分项工程量清单综合单价分析表
分部分项工程量清单综合单价分析表
工程名称：天后宫景区外园区域用电增容项目管线土建工程
序号 | 项目编码 | 项目名称 | 单位 | 工程量 | 其 中： | [5 empty] | 综合单价
[5 empty] | 人工费 | 材料费 | 机械费 | 管理费 | 利润 | 小计

## 工料机汇总表
工材机汇总表
工程名称：天后宫景区外园区域用电增容项目管线土建工程
序号 | 编码 | 名称及规格 | 单位 | 数量 | 单价 （元） | 合价 （元）