## 单位工程招标控制价汇总表
单位工程投标价汇总表
工程名称：妈祖广场安全护栏及天后宫内零星维修维护项目 |  |  | 第 1 页 共 1 页
序号 | 汇总内容 | 金额:(元) |  | 其中：暂估价(元)
1 | 分部分项合计
1.1 | 天后广场前面（2项）步级、斜线、直线护栏
1.2 | 南沙古人雕塑边挡土墙及旧栏杆维护维修
1.3 | 天后宫山门水箱边钢筋砼挡土墙
1.4 | 天后湖停车场区域栏杆底加高石挡土墙
2 | 措施合计
2.1 | 绿色施工安全防护措施费 | 24510.56
2.2 | 其他措施费
3 | 其他项目 |  |  | －
3.1 | 暂列金额 | 12993.95
3.2 | 暂估价
3.3 | 计日工
3.4 | 预算包干费
3.5 | 概算幅度差
3.6 | 索赔费用
3.7 | 现场签证费用
3.8 | 其他费用
4 | 税前工程造价
5 | 增值税销项税额 |  |  | －
6 | 总造价
合计=1+2+3+5

## 分部分项工程和单价措施项目清单与计价表
分部分项工程和单价措施项目清单与计价表
工程名称：妈祖广场安全护栏及天后宫内零星维修维护项目 | [6 empty] | 第 1 页 共 2 页
序号 | 项目编码 | 项目名称 | 项目特征描述 | 计量单位 | 工程量 | 金额（元）
[6 empty] | 综合单价 |  | 综合合价 | 其中
暂估价
天后广场前面（2项）步级、斜线、直线护栏
1 | 010403006009 | 石柱220*220*1250 | 1.石件加工制作 石柱 二级光面 矩形(周长:88cm)，工程量按栏杆栏板水平投影长度，柱间距按方案 2.石柱底与现有石侧石粘结固定，综合考虑基础加固加强处理 | m | 116.15
2 | 010403006010 | 石扶手130*130 | 1.石扶手130*130扶手 直型，工程量按栏杆栏板水平投影长度 | m | 116.15
3 | 010403006012 | 石件制安 | 1.石件加工制作 栏杆栏板间石件 3.石件安装 每两个柱间6个 | 个 | 282
4 | 010403006013 | 造型石栏板650*120 | 1.石件加工制作 石栏板 ，工程量按栏杆栏板水平投影长度 | m | 116.15
5 | 010403006014 | 底部平台石花岗岩平石300*100制安 | 1.侧平石铺设 花岗岩平石 ，工程量按栏杆栏板水平投影长度 2.底部平台石安装与现有地面石材高强胶粘，综合考虑基础加固加强处理 | m | 116.15
南沙古人雕塑边挡土墙及旧栏杆维护维修
6 | 021007004005 | 旧栏杆维护 | 1.旧栏杆维护维修，综合考虑基础加固加强处理 | m | 10.6
7 | 010101003002 | 挖沟槽土方 | 1.挖掘机挖沟槽土方 2.人工挖沟槽土方 | m3 | 4.24
8 | 010103001002 | 回填方 | 1.回填土 人工夯实 | m3 | 2.12
9 | 010103002002 | 余方弃置 | 1.人工装车 土方 2.自卸汽车运土方 运距1km内 实际运距(km):10 | m3 | 2.1
10 | 010504004002 | 挡土墙 | 1.现浇建筑物混凝土直形墙 C25 2.混凝土垫层 C15 | m3 | 5.088
11 | 010515001001 | 现浇构件钢筋 | 1.现浇构件带肋钢筋 φ25以内 | t | 0.15
本页小计
分部分项工程和单价措施项目清单与计价表
工程名称：妈祖广场安全护栏及天后宫内零星维修维护项目 | [6 empty] | 第 2 页 共 2 页
序号 | 项目编码 | 项目名称 | 项目特征描述 | 计量单位 | 工程量 | 金额（元）
[6 empty] | 综合单价 |  | 综合合价 | 其中
暂估价
天后宫山门水箱边钢筋砼挡土墙
12 | 010101003003 | 挖沟槽土方 | 1.挖掘机挖沟槽土方 2.人工挖沟槽土方 | m3 | 19.44
13 | 010103001003 | 回填方 | 1.回填土 人工夯实 | m3 | 9.72
14 | 010103002003 | 余方弃置 | 1.人工装车 土方 2.自卸汽车运土方 运距1km内 实际运距(km):10 | m3 | 9.72
15 | 010504004003 | 挡土墙 | 1.现浇建筑物混凝土直形墙 C25 2.混凝土垫层 C15 | m3 | 9.75
16 | 010515001002 | 现浇构件钢筋 | 1.现浇构件带肋钢筋 φ25以内 | t | 0.3
17 | 010507002001 | 室外地坪 | 1.回填土 夯实机夯实 平地 2.地坪 厚度8-10cm C25,综合考虑垫层费用 3.水泥砂浆整体面层 | m2 | 15.6
天后湖停车场区域栏杆底加高石挡土墙
18 | 010403004001 | 石挡土墙 | 1.原石挡土墙表面凿毛及清洗干净 2.石挡土墙 ，石材甲方景区内提供 中砂 M10 3.水泥砂浆 毛石墙 勾缝  4.石块场内 运输:100m以内 | m3 | 6.3
措施项目
19 | 011702011001 | 南沙人挡土墙模板 | 1.直形墙模板 墙厚(cm以内) 40 支模高度3.6m内 | m2 | 17.92
20 | 011702011002 | 水箱边挡土墙模板 | 1.直形墙模板 墙厚(cm以内) 40 支模高度3.6m内 | m2 | 21
合 计

## 总价措施项目清单与计价表
总价措施项目清单与计价表
工程名称：妈祖广场安全护栏及天后宫内零星维修维护项目 | [5 empty] | 第 1 页 共 1 页
序号 | 项目编码 | 项目名称 | 计算基础 | 费率 (%) | 金额 (元) |  | 备注
1 | LSSGCSF00001 | 绿色施工安全防护措施费 |  |  | 24510.56
2 | WMGDZJF00001 | 文明工地增加费 | 分部分项人工费+分部分项机具费 | 0
3 | 011707002001 | 夜间施工增加费 |  | 20
4 | GGCSF0000001 | 赶工措施费 | 分部分项人工费+分部分项机具费 | 0
5 | QTFY00000001 | 其他费用
合 计

## 其他项目清单与计价汇总表
其他项目清单与计价汇总表
工程名称：妈祖广场安全护栏及天后宫内零星维修维护项目 |  |  | 第 1 页 共 1 页
序号 | 项目名称 | 金额（元） |  | 备注
1 | 暂列金额 | 12993.95
2 | 暂估价
2.1 | 材料暂估价 | —
2.2 | 专业工程暂估价
3 | 计日工
4 | 总承包服务费
5 | 预算包干费
6 | 工程优质费
7 | 概算幅度差
8 | 现场签证费用
9 | 索赔费用
10 | 其他费用
| 合 计 |  |  | —

## 综合单价计算表
综合单价计算表
工程名称：妈祖广场安全护栏及天后宫内零星维修维护项目
序号 | 编码 | 名称 | 单位 | 工程量 | 其中：（元） | [5 empty] | 综合单价 （元）
[5 empty] | 人工费 | 材料费 | 机具费 | 管理费 | 利润 | 小计

## 暂列金额表
暂列金额明细表
工程名称：妈祖广场安全护栏及天后宫内零星维修维护项目 |  |  | 标段： |  | 第 1 页 共 1 页
序号 | 名称 | 计量单位 |  | 暂定金额（元） |  | 备注
1 | 暂列金额 | 元 |  | 12993.95
合 计 |  |  |  | 12993.95 |  | —

## 单位工程人材机汇总表
单位工程人材机汇总表
工程名称：妈祖广场安全护栏及天后宫内零星维修维护项目
序号 | 编码 | 名称及规格 | 单位 | 数量 | 单价 （元） | 合价 （元）
合计