## 01单位工程招标控制价汇总表
单位工程投标价汇总表
工程名称：湿地景区东堤河道清淤和步行区排水系统项目 |  |  |  | 第 1 页 共 1 页
序号 | 项目名称 | 计算基础 | 费率(%) |  | 金额:(元)
1 | 分部分项合计 | 分部分项合计
1.1 | 运河东侧清淤
1.2 | 排水系统工程
2 | 措施合计 | 绿色施工安全防护措施费+其他措施费
2.1 | 绿色施工安全防护措施费 | 安全及文明施工措施费 |  |  | 24479.01
2.2 | 其他措施费 | 其他措施费
3 | 其他项目 | 其他项目合计
3.1 | 暂列金额 | 暂列金额 |  |  | 15731.33
3.2 | 暂估价 | 专业工程暂估价 |  |  | 80000
3.3 | 计日工 | 计日工
3.4 | 总承包服务费 | 总承包服务费
3.5 | 预算包干费 | 预算包干费
3.6 | 工程优质费 | 工程优质费
3.7 | 概算幅度差 | 概算幅度差
3.8 | 索赔费用 | 索赔费用
3.9 | 现场签证费用 | 现场签证费用
3.10 | 其他费用 | 其他费用
4 | 税前工程造价 | 分部分项合计+措施合计+其他项目
5 | 增值税销项税额 | 分部分项合计+措施合计+其他项目 | 9.00
6 | 总造价 | 分部分项合计+措施合计+其他项目+增值税销项税额
7 | 人工费 | 分部分项人工费+技术措施项目人工费
合计=1+2+3+4+5'

## 02分部分项工程和单价措施项目清单与计价表
分部分项工程和单价措施项目清单与计价表
工程名称：湿地景区东堤河道清淤和步行区排水系统项目
序号 | 项目编码 | 项目名称 | 项目特征 | 计量单位 | 工程数量 | 金额（元）
[6 empty] | 综合单价 | 综合合价
运河东侧清淤
1 | 060104002001 | 东侧运河水上挖机清挖淤泥 | 1.挖掘机挖淤泥、流砂 换为【长臂挖掘机或水上挖机】 | m3 | 4755.58
2 | 040103002001 | 余方场内弃置 | 1.挖掘机装土卸土放置 2.自卸汽车运土方 运距园区内综合考虑 | m3 | 4755.58
3 | 060104002002 | 海景园运河水上挖机清挖淤泥 | 1.挖掘机挖淤泥、流砂 换为【长臂挖掘机或水上挖机】 | m3 | 1197.05
4 | 040103002003 | 余方场内弃置 | 1.挖掘机装土卸土放置 2.自卸汽车运土方 运距园区内综合考虑 | m3 | 1197.05
排水系统工程
5 | 010101007001 | 管沟土方开挖 | 1.挖沟槽、基坑土石方，土石方类别综合考虑 2.原场地清理机施工完成后恢复现状 | m3 | 228.2659
6 | 010101007002 | 管沟回填 | 1.管(基)坑回填砂 | m3 | 215.5721
7 | 040103002004 | 余方场内弃置 | 1.挖掘机装土卸土放置 2.自卸汽车运土方 运距园区内综合考虑 | m3 | 228.2659
8 | 040204002001 | 四处连锁块路面拆除及恢复 | 1.拆除人行道 连锁砖路面 2.楼地面水泥砂浆找平层 混凝土或硬基层上30-50mm 3.人工铺装石屑底层 厚度 20cm 4.人行道砖 砂垫层(结合层)砖利旧综合考虑 | m2 | 43.03
9 | 040504003001 | 塑料检查井 | 1.挖基坑土方及边坡支护，浇捣垫层 3.塑料检查井 直径(mm以内) 700 4.按图纸回填井周 夯实机夯实 坑 | 座 | 7
10 | 040504009001 | 雨水口 | 1.平篦式雨水进水井砌筑 单平篦(450×700)井深 1m  | 座 | 15
11 | 040501004002 | 雨水排水管DN200 | 1.基坑底部夯实、管道闭水试验 2.双壁波纹管安装[PVC-U或HDPE](承插式胶圈接口) 管径200mm | m | 146
12 | 040501004001 | 雨水排水管DN300 | 1.基坑底部夯实、管道闭水试验 2.双壁波纹管安装[PVC-U或HDPE](承插式胶圈接口) 管径300mm | m | 102
13 | 040501004003 | 雨水排水管DN400 | 1.基坑底部夯实、管道闭水试验 2.双壁波纹管安装[PVC-U或HDPE](承插式胶圈接口) 管径400mm | m | 7.19
措施项目
合 计

## 03措施项目清单计价表
措施项目清单计价表
工程名称：湿地景区东堤河道清淤和步行区排水系统项目 |  |  | 第 1 页 共 1 页
序号 | 项目名称 | 取费基数 |  | 费率（%） | 综合合价
1 | 绿色施工安全防护措施费 |  |  |  | 24479.01
2 | 措施其他项目
粤041109009001 | 文明工地增加费 | 分部分项人工费+分部分项机具费 |  | 0.00
041109002001 | 夜间施工增加费 |  |  | 20.00
041109005001 | 交通疏解员增加费 |  |  | 15.00
041108001001 | 地下管线交叉降效费 |  |  | 0.00
粤041109008001 | 赶工措施费 | 分部分项人工费+分部分项机具费 |  | 0.00
QTFY00000001 | 其他费用
2.7 | 围堰工程
2.8 | 材料二次运输
2.9 | 井点降水工程
2.10 | 施工护栏
2.11 | 监测量控工程
合计

## 05其它项目清单计价表
其他项目清单计价表
工程名称：湿地景区东堤河道清淤和步行区排水系统项目 | [5 empty] | 第 1 页 共 1 页
序号 | 项目编号 | 项目名称 | 取费基数 | 费率 （%） | 金额 （元） |  | 备注
其他项目
1 | ZLF | 暂列金额 | 暂列金额 |  | 15731.33
2 | ZGJ | 暂估价 | 暂估价材料合计
2.1 | ZGC | 材料暂估价 | 暂估价材料合计
2.2 | ZGGC | 专业工程暂估价 | 专业工程暂估价 |  | 80000
3 | LXF | 计日工 | 计日工
4 | ZCBFWF | 总承包服务费 | 总承包服务费
5 | YSBGF | 预算包干费 | 预算包干费
6 | GCYZF | 工程优质费 | 工程优质费
7 | GSFDC | 概算幅度差 | 概算幅度差
8 | XCQZFY | 现场签证费用 | 现场签证
9 | SPFY | 索赔费用 | 索赔
10 | QTFY | 其他费用 | 其他费用
合计

## 06专业工程暂估价表
专业工程暂估价表
工程名称：湿地景区东堤河道清淤和步行区排水系统项目 |  |  |  | 第 1 页 共 1 页
序号 | 工程名称 | 工程内容 | 暂估金额 （元） |  | 备注
1 | 新建、维修调水木闸项，包括木闸附属构件及固定基础 |  | 80000
合 计 |  |  | 80000.00

## 07 暂列金额表
暂列金额明细表
工程名称：湿地景区东堤河道清淤和步行区排水系统项目 |  |  |  | 第 1 页 共 1 页
序号 | 名称 | 计量单位 | 暂定金额（元） |  | 备注
1 | 暂列金额 | 元 | 15731.33
合 计 |  |  | 15731.33 |  | —

## 08分部分项工程量清单综合单价分析表
分部分项工程量清单综合单价分析表
工程名称：湿地景区东堤河道清淤和步行区排水系统项目
序号 | 项目编码 | 项目名称 | 单位 | 工程量 | 其 中： | [5 empty] | 综合单价
[5 empty] | 人工费 | 材料费 | 机械费 | 管理费 | 利润 | 小计

## 09工料机汇总表
工材机汇总表
工程名称：湿地景区东堤河道清淤和步行区排水系统项目
序号 | 编码 | 名称及规格 | 单位 | 数量 | 单价 （元） | 合价 （元）
合计