## 单位工程招标控制价汇总表
单位工程报价汇总表
工程名称：十九涌新建垃圾收集站建筑装修工程 |  |  |  | 第 1 页 共 1 页
序号 | 汇总内容 | 费率(%) | 金额:(元) |  | 其中：暂估价(元)
1 | 分部分项合计
2 | 措施合计
2.1 | 绿色施工安全防护措施费 |  | 10478.41
2.2 | 其他措施费
3 | 其他项目 |  |  |  | －
3.1 | 暂列金额 |  | 10682.42
3.2 | 暂估价
3.3 | 计日工
3.4 | 总承包服务费
3.5 | 预算包干费
3.6 | 工程优质费
3.7 | 概算幅度差
3.8 | 索赔费用
3.9 | 现场签证费用
3.10 | 其他费用
4 | 税前工程造价
5 | 增值税销项税额 | 9 |  |  | －
6 | 总造价
7 | 人工费
合计=1+2+3+4+5

## 分部分项工程和单价措施项目清单与计价表
分部分项工程和单价措施项目清单与计价表
工程名称：十九涌新建垃圾收集站建筑装修工程
序号 | 项目编码 | 项目名称 | 项目特征描述 | 计量单位 | 工程量 | 金额（元）
[6 empty] | 综合单价 | 综合合价 | 其中：暂估价
整个项目
1 | 010101002001 | 挖一般土方 | 1.挖掘机挖土方，综合考虑工作面 2.人工配合挖土方 3.清理场地 | m3 | 110.51
2 | 010103002001 | 余方弃置 | 1.自卸汽车运土方 运距综合考虑，处理费综合考虑 2.挖掘机装土方 | m3 | 110.51
3 | 010201001001 | 3:7砂石换填约0.6m换填垫层 | 1.碎石垫层 干铺 夯实 2.原土打夯 机械夯实 夯实机夯实 | m3 | 110.51
4 | 010501001001 | 100厚C20垫层 | 1.混凝土垫层 合并制作子目 普通预拌混凝土 碎石粒径综合考虑 C20 | m3 | 17.06
5 | 010515001001 | 现浇构件钢筋 | 1.现浇构件带肋钢筋 φ25以内 | t | 4.06
6 | 010505003001 | 首层150厚C25结构板 | 1.现浇建筑物混凝土板、 C25 | m3 | 25.24
7 | 010516002001 | 预埋柱脚钢板150*150*4 | 1.预埋铁件 | t | 0.019
8 | 010516001001 | 螺栓M24 | 1.螺栓M24 | 套 | 60
9 | 010603001001 | 钢立柱工30C | 1.钢结构构件 钢柱安装 2.防锈漆 一遍 3.金属面调和漆 调和漆二遍 | t | 1.8
10 | 040201019001 | 基础二次灌浆（C35无收缩砼） | 1.基础二次灌浆（C35无收缩砼） | m3 | 0.18
11 | 010604001001 | 槽钢160*63*10 | 1.钢结构构件 槽钢160*63*10 2.防锈漆 一遍 3.金属面调和漆 调和漆二遍 | t | 2.787
12 | 010604001002 | 槽钢320*80*14 | 1.钢结构构件 槽钢320*80*14 2.防锈漆 一遍 3.金属面调和漆 调和漆二遍 | t | 1.916
13 | 010901002001 | 100厚双层彩钢夹芯板型材屋面 | 1.彩钢板屋面 安装于S/C型轻型钢檩条上 彩钢夹心板 | m2 | 165.36
14 | 010401003001 | 实心砖墙 | 1.混水砖外墙 墙体厚度 1/2砖  M10 | m3 | 8.19
15 | 010507005001 | 80厚钢筋砼压顶 | 1.现浇混凝土其他构件 压顶 C20 2.保障结构安全合理设置 | 项 | 1
16 | 010401014001 | 室外砖砌体排水沟 | 1.砖砌明沟 C15垫层 2.行车型铸铁盖板或钢筋网格安装 | m | 56.4
17 | 010507001001 | 室外散水 | 1.室外散水C20混凝土80mm厚 2.建筑油膏堪缝 | m2 | 34.55
18 | 010507001002 | 室外入口坡道 | 1.坡道C20混凝土200厚，表面搓毛面 2.建筑油膏堪缝 | m2 | 24.4
19 | 010507003001 | 室内排水沟抹灰 | 1.底层抹灰20mm | m2 | 3.9
20 | 011101001001 | 水泥砂浆楼地面 | 1.水泥砂浆整体面层 楼地面 20mm  | m2 | 142.11
21 | 010804003001 | 全钢板大门（2*1.5） | 1.全钢板大门（2*1.5） | 樘 | 2
22 | 011204003001 | 砖砌体外墙及外墙顶部贴砖 | 1.底层抹灰20mm 外墙  2.镶贴纸皮瓷砖 水泥膏 | m2 | 75
23 | 011201001001 | 内墙面一般抹灰 | 1.底层抹灰20mm 内墙 | m2 | 67.56
24 | 011407001001 | 内墙面喷刷防水涂料 | 1.防水腻子、聚合物水泥(JS)防水涂料 立面 1.5mm厚 | m2 | 67.56
25 | 040205001001 | 室外强电新建手孔井500*500*1000 | 1.室外强电新建手孔井500*500*1000 | 座 | 1
分部分项合计
措施项目
26 | 粤011701008001 | 综合钢脚手架 | 1.综合钢脚手架搭拆 高度(m以内) 4.5 | m2 | 150
27 | 011702001001 | 垫层侧模板 | 1.基础垫层模板 | m2 | 5.32
28 | 011702028001 | 压顶模板 | 1.压顶、扶手模板 | 项 | 1
29 | 011702001002 | 首层结构板侧模板 | 1.首层结构板侧模板 | m2 | 7.86
30 | 011702025001 | 150高柱豋模板 | 1.独立基础模板 | 项 | 1
单价措施合计
合 计

## 措施项目清单与计价表
总价措施项目清单与计价表
工程名称：十九涌新建垃圾收集站建筑装修工程 | [5 empty] | 第 1 页 共 1 页
序号 | 项目编码 | 项目名称 | 计算基础 | 费率 (%) | 金额 (元) |  | 备注
1 | LSSGCSF00001 | 绿色施工安全防护措施费 | 10478.41 |  | 10478.41
2 | WMGDZJF00001 | 文明工地增加费 | 分部分项人工费+分部分项机具费 | 0
3 | 011707002001 | 夜间施工增加费 |  | 20
4 | GGCSF0000001 | 赶工措施费 | 分部分项人工费+分部分项机具费 | 0
5 | QTFY00000001 | 其他费用
合 计

## 其他项目清单与计价汇总表
其他项目清单与计价汇总表
工程名称：十九涌新建垃圾收集站建筑装修工程 |  |  |  |  | 第 1 页 共 1 页
序号 | 项目名称 | 计算基数 | 费率(%) | 金额（元） |  | 备注
1 | 暂列金额 | 暂列金额 |  | 10682.42
2 | 暂估价 | 暂估价材料合计+专业工程暂估价
2.1 | 材料暂估价 | 暂估价材料合计 |  | —
2.2 | 专业工程暂估价 | 专业工程暂估价
3 | 计日工 | 计日工
4 | 总承包服务费 | 总承包服务费
5 | 预算包干费 | 预算包干费
6 | 工程优质费 | 工程优质费
7 | 概算幅度差 | 概算幅度差
8 | 现场签证费用 | 现场签证
9 | 索赔费用 | 索赔
10 | 其他费用 | 其他费用
合 计

## 暂列金额表
暂列金额明细表
工程名称：十九涌新建垃圾收集站建筑装修工程 |  |  |  | 第 1 页 共 1 页
序号 | 名称 | 计量单位 | 暂定金额（元） |  | 备注
1 | 暂列金额 | 元 | 10682.42
合 计 |  |  | 10682.42 |  | —

## 规费、税金项目清单与计价表
规费、税金项目清单与计价表（通用表）
工程名称： |  |  |  |  | 第 1 页 共 1 页
序号 | 项目名称 | 计算基础 | 取费基数 | 计算费率 (%) |  | 金额(元)
1 | 增值税销项税额 | 分部分项合计+措施合计+其他项目
合 计

## 分部分项工程量清单综合单价分析表
分部分项工程量清单综合单价分析表（通用表）
工程名称：
序号 | 编码 | 名称 | 单位 | 工程量 | 其中：（元） | [5 empty] | 综合单价 （元）
[5 empty] | 人工费 | 材料费 | 机械费 | 管理费 | 利润 | 小计

## 单位工程人材机汇总表
单位工程人材机汇总表（通用表）
工程名称：十九涌新建垃圾收集站建筑装修工程
序号 | 名称及规格 | 单位 | 数量 | 单价 （元） | 合价 （元）
合计