## 单位工程招标控制价汇总表
单位工程报价汇总表
工程名称：十九涌新建垃圾收集站安装工程 |  |  |  | 第 1 页 共 1 页
序号 | 汇总内容 | 费率(%) | 金额:(元) |  | 其中：暂估价(元)
1 | 分部分项合计
1.1 | 安装工程
2 | 措施合计
2.1 | 绿色施工安全防护措施费 |  | 2123.31
2.2 | 其他措施费
3 | 其他项目 |  |  |  | －
3.1 | 暂列金额 |  | 1120.27
3.2 | 暂估价
3.3 | 计日工
3.4 | 总承包服务费
3.5 | 预算包干费
3.6 | 工程优质费
3.7 | 概算幅度差
3.8 | 索赔费用
3.9 | 现场签证费用
3.10 | 其他费用
4 | 税前工程造价
5 | 增值税销项税额 | 9 |  |  | －
6 | 总造价
7 | 人工费
合计=1+2+3+4+5

## 分部分项工程和单价措施项目清单与计价表
分部分项工程和单价措施项目清单与计价表
工程名称：十九涌新建垃圾收集站安装工程
序号 | 项目编码 | 项目名称 | 项目特征描述 | 计量单位 | 工程量 | 金额（元）
[6 empty] | 综合单价 | 综合合价 | 其中：暂估价
安装工程
1 | 010101003001 | 挖沟槽土方 | 1.土壤类别:一、二类土 2.挖土深度:2m 内 | m3 | 10.5
2 | 010103001001 | 回填方 | 1.填方材料品种:素土 2.填方来源、运距:综合考虑 | m3 | 10.5
3 | 030408003002 | 电缆保护管PC65 | 1.名称:电缆保护管PC65 2.敷设方式:埋地 | m | 25
4 | 030404017001 | 配电箱1APLJ | 1.成套配电箱安装 | 台 | 1
5 | 030408001001 | 电力电缆WDZB2-YJY-5*10 | 1.名称:电力电缆WDZB2-YJY-5*10 | m | 25
6 | 030411004001 | 电线WDZB2-BYJ2.5 | 1.名称:电线 2.配线形式:综合考虑 3.型号:WDZB2-BYJ2.5 4.规格:2.5 5.材质:硬绝缘导线 6.配线部位:详见设计图纸 7.其他:根据设计图纸及相关规范要求综合考虑 | m | 511
7 | 030412004001 | 单管防水防尘支架灯1*18W | 1.单管防水防尘支架灯1*18W | 套 | 16
8 | 030412004002 | 双端直管型紫外线杀菌灯30W | 1.双端直管型紫外线杀菌灯30W | 套 | 12
9 | 030404035001 | 二三极插座防溅型插座（带防溅面板） | 1.二三极插座防溅型插座（带防溅面板） | 个 | 8
10 | 030404034001 | 三开关制位 | 1.名称:三开关制位 2.规格:10A 250V 3.安装方式:墙壁暗装，H+1.35m 4.其他:根据设计图纸及相关规范要求综合考虑 | 个 | 1
11 | 030404034002 | 紫外线杀菌灯专用钥匙开关 | 1.名称:单联单控开关 2.规格:10A 250V 3.安装方式:墙壁暗装，H+1.3m | 个 | 1
12 | 030411001001 | 配管SC20 | 1.名称:配管 2.材质:镀锌电线管 3.规格:SC20 4.配置形式:综合考虑 5.其他:根据设计图纸及相关规范要求综合考虑 | m | 166
13 | 030412005001 | 太阳能投光灯 | 1.太阳能投光灯 | 套 | 3
14 | 030411006001 | 接线盒 | 1.名称:接线盒 2.安装方式:详见设计图纸说明 3.其他:根据设计图纸及相关规范要求综合考虑 | 个 | 38
15 | 031003013001 | 水表组DN20，SBZ20-01水表 | 1.型号、规格:不锈钢螺纹水表 DN15 2.附件配置:倒流防止器、倒流防止器、闸阀 | 组 | 1
16 | 040501004002 | 废水排水管DN100 | 1.材质及规格:HDPE双壁波纹管,橡胶密封圈连接。管材环刚度>8KN/m2 | m | 20
17 | 031001006001 | 给水管DN20 | 1.材质、规格:乙烯(PE)料给水管热熔连接 | m | 5
18 | 031004014001 | 清洁水龙头(带真空破坏器) | 1.材质:清洁水龙头(带真空破坏器) 2.型号、规格:DN20 | 个 | 1
19 | 031004014002 | 地漏 | 1.材质:地漏 2.型号、规格:DN100 | 个 | 1
20 | 030901013001 | MFZ/ABC5*2磷酸铵盐干粉灭火器（含防毒面具TZL30） | 1.形式:MF/ABC5磷酸铵盐干粉灭火器（含防毒面具TZL30） 2.规格、型号:MF/ABC5 3.未尽事项详见图纸、国家相关规范等 | 具 | 2
21 | 030409001001 | 预留补打接地桩头 | 1.直径16不锈钢圆钢,距外墙皮1.0m,室外地坪下0.8m | 根 | 3
22 | 030409003001 | 避雷引下线 | 1.避雷引下线敷设 利用建筑物主筋引下 | m | 30
23 | 030409008001 | 等电位端子箱 | 1.等电位端子箱安装 端子箱明装(半周长mm以内) 300 | 台 | 1
24 | 030409008002 | 测试端子 | 1.接地测试板制作、安装 | 处 | 2
25 | 030409006001 | 接闪短杆 | 1.接闪短杆:直径20热镀锌圆钢 L=500mm。 | 根 | 4
安装工程合计
分部分项合计
措施项目
26 | 031302007001 | 高层施工增加 |  | 项 | 1
27 | 031301017001 | 脚手架搭拆费 |  | 项 | 1
单价措施合计
合 计

## 措施项目清单与计价表
总价措施项目清单与计价表
工程名称：十九涌新建垃圾收集站安装工程 | [5 empty] | 第 1 页 共 1 页
序号 | 项目编码 | 项目名称 | 计算基础 | 费率 (%) | 金额 (元) |  | 备注
1 | LSSGCSF00001 | 绿色施工安全防护措施费 | 2123.31 |  | 2123.31
2 | 031301010001 | 安装与生产同时进行增加费用 | 分部分项人工费 | 0
3 | 031301011001 | 在有害身体健康环境中施工增加费 | 分部分项人工费 | 0
4 | TSSGBWZJF001 | 在地下（暗）室、设备及大口径管道内等特殊施工部位进行施工增加费 |  | 30
5 | 粤031302008001 | 赶工措施费 | 分部分项人工费+分部分项机具费 | 0
6 | 031302002001 | 夜间施工增加费 |  | 20
7 | JTGRSGZJF001 | 交通干扰工程施工增加费 |  | 10
8 | 粤031302009001 | 文明工地增加费 | 分部分项人工费+分部分项机具费 | 0
9 | DXGXJCJXF001 | 地下管线交叉降效费
10 | QTFY00000001 | 其他费用
合 计

## 其他项目清单与计价汇总表
其他项目清单与计价汇总表
工程名称：十九涌新建垃圾收集站安装工程 |  |  |  |  | 第 1 页 共 1 页
序号 | 项目名称 | 计算基数 | 费率(%) | 金额（元） |  | 备注
1 | 暂列金额 | 暂列金额 |  | 1120.27
2 | 暂估价 | 暂估价材料合计+专业工程暂估价
2.1 | 材料暂估价 | 暂估价材料合计 |  | —
2.2 | 专业工程暂估价 | 专业工程暂估价
3 | 计日工 | 计日工
4 | 总承包服务费 | 总承包服务费
5 | 预算包干费 | 预算包干费
6 | 工程优质费 | 工程优质费
7 | 概算幅度差 | 概算幅度差
8 | 现场签证费用 | 现场签证
9 | 索赔费用 | 索赔
10 | 其他费用 | 其他费用
合 计

## 暂列金额表
暂列金额明细表
工程名称：十九涌新建垃圾收集站安装工程 |  |  |  | 第 1 页 共 1 页
序号 | 名称 | 计量单位 | 暂定金额（元） |  | 备注
1 | 暂列金额 | 元 | 1120.27
合 计 |  |  | 1120.27 |  | —