## 招标工程量清单封面
天后宫新建低压线路工程
招 标 工 程 量 清 单
|  | 招 标 人： | 广州南沙旅游发展有限公司 广州南沙建设维护管理有限公司
(单位盖章)
|  | 造价咨询人： | 众为工程咨询有限公司
(单位盖章)
2024-05-29
封-1

## 招标工程量清单扉页
天后宫新建低压线路工程
招 标 工 程 量 清 单
招 标 人： |  |  | 造价咨询人：
|  | （单位盖章） |  | (单位资质专用章)
法定代表人 或其授权人： |  |  | 法定代表人 或其授权人：
|  | (签字或盖章) |  | (签字或盖章)
编 制 人： |  |  | 复 核 人：
|  | (造价人员签字盖专用章) |  | (造价工程师签字盖专用章)
编制时间： |  |  | 复核时间：
扉-1

## 表-01 总说明
总 说 明
项目名称：天后宫新建低压线路工程 | 第 1 页 共 1 页
一、工程概况 1．工程名称：天后宫新建低压线路工程。 2．参建单位 建设单位：广州南沙旅游发展有限公司。 代建单位：广州南沙建设维护管理有限公司 3．工程地点：广东省广州市南沙区天后路88号(南沙天后宫)。 4．工程概况 安装部分：新敷设低压电缆（ZR-YJY-4×95）共475.6米、低压电缆（ZR-YJY-4×240）共573米、线耳（配95mm2）8只、线耳（配240mm2）16只、低压配电箱3套、配电箱接地网3套、低压柜出线整改1项。 土建部分：新建2孔埋管（HDPE-Φ110mm×6mm）175米、新建2孔埋管（HDPE-Φ160mm×6mm）38米、新建3孔埋管（HDPE-Φ160mm×6mm）43米、新建4孔埋管（HDPE-Φ160mm×6mm）216米、新建2孔低压工作井3座、新建2孔低压转角井2座、新建3孔低压三通井1座、新建4孔低压工作井3座、新建4孔低压转角井2座、新建4孔低压三通井1座、现有绿化带内挖沟及修复45.6m²、大理石路面破修复127m²、彩砖路面破修复750m²、人行道路路沿石破修复741米、树根处理49棵。电缆入户开孔及修复2个、DX3室外电箱基础1个。 二、编制范围及编制内容 1．编制范围 天后宫新建低压线路工程，包括新建低压电缆、新建线耳、新建低压配电箱、新建配电箱接地网、低压柜出线整改、新建埋管、新建低压井、绿化带破修复、大理石路面破修复、彩砖路面破修复、人行道路肩石破修复、树根处理、电缆入户开孔及修复、DX3室外电箱基础等（具体以本工程设计施工图纸及工程量清单为准）。 三、编制依据 1．《天后宫新建低压线路工程设计图》（CAD图纸）。 2．《建设工程工程量清单计价规范》(GB50500-2013)。 3．项目现场实际情况。 四、编制结果 本项目绿色施工安全防护费22,936.39元，为不可竞争费用，招标限价以建设单位公布的为准。
表-01

## 建设项目概算工程费汇总表
建设项目工程投标价汇总表
工程名称：天后宫新建低压线路工程 |  |  |  |  | 第 1 页 共 1 页
序号 | 单项工程名称 | 金额（元） | 其中: （元）
|  |  | 暂估价 | 绿色施工安全防护措施费 |  | 规费
1 | 天后宫新建低压线路工程 |  |  | 22963.39
1.1 | 天后宫新建低压线路工程--安装工程 |  |  | 8589.68
1.2 | 天后宫新建低线路压工程--土建工程 |  |  | 14373.71
合计 |  | 0 |  | 22963.39