## Sheet1
项目清单
序号 | 分项名称 | 技术特征描述 | 计量单位 | 数量 | 综合单价（元） | 合计金额（元） | 说明
一 | D组团 | 建筑面积约700㎡
1 | 箱体主体结构（包含主 体框架、侧板、顶板、 地板安装） | 1、工艺：大波纹箱体 ，底部框架主梁采用3.0框架，次梁采用2.0，箱体立柱3.0mm厚度方管；箱体顶部0.376+0.376烤漆彩钢板，墙板：瓦楞外板0.8，内板0.5mm； 含隔热保温层；地面处理：18MM厚水泥纤维板；建筑层高3米，具体细节按图纸说明 2、墙板切割开孔、焊接喷漆 | ㎡ | 513
2 | 楼梯箱 | 1、120*80*2.75矩形管主梁、2.75mm花纹钢板折弯、焊接喷漆、含环氧富锌底漆+丙烯酸面漆，含焊接人工，具体细节按图纸说明 | ㎡ | 18
3 | 地弹簧玻璃门（单/双） | 1、普白钢化玻璃8mm厚、地弹簧、五金配件、 安装人工 2、门窗开孔：门窗框安装、焊接喷漆 | ㎡ | 22.6
4 | 固定玻璃窗 | 1、铁艺窗框、8厘钢化玻璃、五金配件、安装人工 2、门窗开孔：门窗框安装、焊接喷漆 | ㎡ | 89
5 | 平开玻璃窗 | 1、铝合金窗框；普白钢化玻璃6mm厚、五金门窗配件安装人工 2、门窗开孔：门窗框安装、焊接喷漆 | ㎡ | 13
6 | 折叠玻璃窗 | 1、铝合金窗框；普白钢化玻璃6mm厚、五金门窗配件安装人工 2、门窗开孔：门窗框安装、焊接喷漆 | ㎡ | 76.2
7 | 户外平台结构 | 平台为单独模块，与箱顶四周焊接，钢质框架，安全可靠。管材用料：160*80*3； 100*50*3；含环氧富锌底漆+丙烯酸面漆，漆膜厚＞100um，含焊接人工，露台活载：2.0KN/㎡，具体细节按图 纸说明 | ㎡ | 185.66
8 | 户外平台防腐木 | 进口芬兰户外专用防腐木，厚度25MM，刷两遍木蜡 | ㎡ | 185.66
9 | 户外围栏 | 方管框架焊接：50x30x2、3mm 厚菱型网片； 含环氧富锌底漆+丙烯酸面漆，漆膜厚＞100um | ㎡ | 56.892
10 | 玻璃栏杆 | 1.扶手材料种类、规格:304不锈钢管， 高1200H+8厘钢化玻璃 | m2 | 19.32
11 | 屋顶钢构 | 1、材料：5号镀锌方管+20*20*3镀锌方 管+镀锌铁皮面板，厚100mm，具体细节按图纸说明 | ㎡ | 248.5
12 | 钢构楼梯 | 160*80*2.75矩形管主梁、2.75mm花纹钢板折弯、栏杆，焊接喷漆、含环氧富锌底漆+丙烯酸面漆，含焊接人工，具体细节按图纸说明 | 部 | 2
二 | E组团 | 建筑面积约：900㎡
1 | 箱体主体结构（包含主 体框架、侧板、顶板、 地板安装） | 1、工艺：大波纹箱体 ，底部框架主梁采用3.0框架，次梁采用2.0，箱体立柱3.0mm厚度方管；箱体顶部0.376+0.376烤漆彩钢板，墙板：瓦楞外板0.8，内板0.5mm； 含隔热保温层；地面处理：18MM厚水泥纤维板；建筑层高3米，具体细节按图纸说明 2、墙板切割开孔、焊接喷漆 | ㎡ | 620
2 | 地弹簧玻璃门（单/双） | 1、普白钢化玻璃8mm厚、地弹簧、五金配件、 安装人工 2、门窗开孔：门窗框安装、焊接喷漆 | ㎡ | 34.4
3 | 固定玻璃窗(展厅) | 1、5+5双层夹胶玻璃、五金配件、安装人工 2、门窗开孔：门窗框安装、焊接喷漆 | ㎡ | 86.2
4 | 固定玻璃窗（商铺） | 1、铁艺窗框、8厘钢化玻璃、五金配件、安装人工 2、门窗开孔：门窗框安装、焊接喷漆 | ㎡ | 5.1
5 | 平开玻璃窗 | 1、铝合金窗框；普白钢化玻璃6mm厚、五金门窗配件安装人工 2、门窗开孔：门窗框安装、焊接喷漆 | ㎡ | 1
6 | 折叠玻璃窗 | 1、铝合金窗框；普白钢化玻璃6mm厚、五金门窗配件安装人工 2、门窗开孔：门窗框安装、焊接喷漆 | ㎡ | 43
7 | 户外平台结构 | 平台为单独模块，与箱顶四周焊接，钢质框架，安全可靠。管材用料：160*80*3； 100*50*3；含环氧富锌底漆+丙烯酸面漆，漆膜厚＞100um，含焊接人工，露台活载：2.0KN/㎡，具体细节按图纸说明 | ㎡ | 302.54
8 | 户外平台防腐木 | 进口芬兰户外专用防腐木，厚度25MM，刷两遍木蜡 | ㎡ | 302.54
9 | 户外围栏 | 方管框架焊接：50x30x2、3mm 厚菱型网片； 含环氧富锌底漆+丙烯酸面漆，漆膜厚＞100um | m2 | 68.328
10 | 玻璃栏杆 | 1.扶手材料种类、规格:304不锈钢管， 高1200H+8厘钢化玻璃 | m2 | 53.12
11 | 屋顶钢构 | 1、材料：5号镀锌方管+20*20*3镀锌方 管+镀锌铁皮面板，厚100mm，具体细节按图纸说明 | ㎡ | 330
12 | 钢构楼梯 | 160*80*2.75矩形管主梁、2.75mm花纹钢板折弯、栏杆，焊接喷漆、含环氧富锌底漆+丙烯酸面漆，含焊接 人工，具体细节按图纸说明 | 部 | 2
三 | 吊装运输
1 | 运输 | 17米拖挂车 | 项 | 1
2 | 吊装机械 | 25吨吊机 | 项 | 1
3 | 现场人工费 | 箱体调平、油漆修补、钢结构安装 | 项 | 1
4 | 箱体基础板安装 | 12MM厚基础钢板安装、12CM拉爆螺丝固定（不含 基坑开挖、混凝土基础） | 项 | 1
四 | 项目措施费 | 绿色安全文明施工 | 项 | 1
五 | 直接费合计（元）
六 | 工程税费9%
七 | 费用合计
备注：