## 封-2 工程量清单封面
|  | 港口新鲜集市（A地块）项目（二期）-土建工程 |  | 工程
工 程 量 清 单
| 招 标 人： |  | 广州南沙国际物流有限公司
(单位盖章)
| 造价咨询人： |  | 广东丰帆工程咨询有限公司
(单位盖章)
年 月 日
封-2

## 扉-2 工程量清单扉页
| 港口新鲜集市（A地块）项目（二期）-土建工程 |  |  |  | 工程
工 程 量 清 单
工程量清单 |  | （小写）：
（大写）：
招 标 人： |  | 广州南沙国际物流有限公司 | 造价咨询人： | 广东丰帆工程咨询有限公司
|  | （单位盖章） |  | (单位资质专用章)
法定代表人 或其授权人： |  |  | 法定代表人 或其授权人：
|  | (签字或盖章) |  | (签字或盖章)
编 制 人： |  |  | 复 核 人：
|  | (造价人员签字盖专用章) |  | (造价工程师签字盖专用章)
编 制 时 间： |  |  | 复 核 时 间：
扉-2

## 表-01 总说明
总 说 明
项目名称：港口新鲜集市（A地块）项目（二期）-土建工程 | 第 1 页 共 1 页
一、工程概况 1、建设单位：广州南沙国际物流有限公司 2、工程名称：港口新鲜集市（A地块）项目（二期） 3、工程地点：广州市南沙区 4、工程概况: 本项目主要包括箱体基础浇筑、新建混凝土路面、安砌平石、新建排水沟，栽植地被等工程。 二、编制依据 1、建设单位提供的《港口新鲜集市(A地块)项目-施工图 》。 2、清单依据：《建设工程工程量清单计价规范》（GB50500-2013）。 3、定额依据：《广东省房屋建筑与装饰工程综合定额（2018）》、《广东省市政工程综合定额（2018）》、《广东省园林绿化工程综合定额（2018）》、《广东省通用安装工程综合定额(2018)》。 4、取费：执行《关于印发<广东省建设工程计价依据（2018）>的通知》（粤建市〔2019〕6号）及相应的计费程序，按《广东省住房和城乡建设厅关于调整广东省建设工程计价依据增值税税率通知》（粤建标函〔2019〕819号）进行调整。 不计取余泥渣土消纳费。 三、人工、材料、机械台班和增值税率和费用标准 1、人工费暂按定额人工费*2024年第三季度人工价格指数1.0885计算，材料、机械台班单价执行《广州市建设工程造价管理站关于发布2024年7月份广州市建设工程价格信息及有关计价办法的通知》（穗建造价〔2024〕92号）、2024年第二季度《广州地区建设工程材料（设备）厂商价格信息》以及同期市场价格进行计算。 2、不计取预算包干费； 3、增值税率：9%； 四、编制结果 本工程预算编制金额为1,224,466.34元（大写金额为壹佰贰拾贰万肆仟肆佰陆拾陆元叁角肆分）
表-01

## 表-04 单位工程招标控制价汇总表【港口新鲜集市（A地块）
单位工程招标控制价汇总表
工程名称：港口新鲜集市（A地块）项目（二期）D#土建工程 |  | 标段： |  | 第 1 页 共 1 页
序号 | 汇总内容 |  | 金额:(元) |  | 其中：暂估价(元)
1 | 分部分项合计
1.1 | 土方工程
1.2 | 混凝土及钢筋混凝土工程
1.3 | 余泥渣土运输
2 | 措施合计
2.1 | 绿色施工安全防护措施费
2.2 | 其他措施费
3 | 其他项目
3.1 | 暂列金额
3.2 | 暂估价
3.3 | 计日工
3.4 | 总承包服务费
3.5 | 预算包干费
3.6 | 工程优质费
3.7 | 概算幅度差
3.8 | 索赔费用
3.9 | 现场签证费用
3.10 | 其他费用
4 | 税前工程造价
5 | 增值税销项税额
6 | 总造价
7 | 人工费
招标控制价合计=1+2+3+5
注：本表适用于单位工程招标控制价或投标报价的汇总，如无单位工程划分，单项工程也使用本表汇总
表—04

## 表-08 分部分项工程和单价措施项目清单与计价表【港口新鲜
分部分项工程和单价措施项目清单与计价表
工程名称：港口新鲜集市（A地块）项目（二期）D#土建工程 |  |  |  | 标段： |  |  |  | 第 1 页 共 1 页
序号 | 项目编码 | 项目名称 | 项目特征描述 |  | 计量单位 | 工程量 | 金额（元）
[7 empty] | 综合单价 |  | 综合合价 | 其中
暂估价
土方工程
1 | 010101003001 | 挖沟槽土方 | 1.土壤类别:一、二类土 2.挖土深度:2m 内 3.人机开挖比例:机械：人工=95:5 |  | m3 | 272.156
2 | 010103001001 | 回填方 | 1.密实度要求:按图纸设计要求 2.填方来源、运距:原土回填 |  | m3 | 24.473
土方工程合计
混凝土及钢筋混凝土工程
3 | 010501001001 | 垫层 | 1.混凝土种类:现浇商品混凝土 2.混凝土强度等级:C20 |  | m3 | 31.615
4 | 010501004001 | 筏板基础 | 1.混凝土种类:现浇商品混凝土 2.混凝土强度等级:C30 |  | m3 | 82.6065
5 | 010515001001 | 现浇构件钢筋 | 1.钢筋种类、规格:HRB400，φ25以内 |  | t | 6.578
混凝土及钢筋混凝土工程合计
余泥渣土运输
余泥渣土运输合计
分部分项合计
措施项目
6 | 011702001003 | 基础 | 1.基础类型:垫层 |  | m2 | 16.27
7 | 011702001001 | 基础 | 1.基础类型:筏板基础 |  | m2 | 48.55
单价措施合计
本页小计
合 计
注：为计取规费等的使用，可在表中增设其中：“定额人工费”。
表—08

## 表-08 分部分项工程和单价措施项目清单与计价表(含措施标
分部分项工程和单价措施项目清单与计价表
工程名称：港口新鲜集市（A地块）项目（二期）D#土建工程 |  |  |  | 标段： |  |  |  | 第 1 页 共 1 页
序号 | 项目编码 | 项目名称 | 项目特征描述 |  | 计量单位 | 工程量 | 金额（元）
[7 empty] | 综合单价 |  | 综合合价 | 其中
暂估价
土方工程
1 | 010101003001 | 挖沟槽土方 | 1.土壤类别:一、二类土 2.挖土深度:2m 内 3.人机开挖比例:机械：人工=95:5 |  | m3 | 272.156
2 | 010103001001 | 回填方 | 1.密实度要求:按图纸设计要求 2.填方来源、运距:原土回填 |  | m3 | 24.473
土方工程合计
混凝土及钢筋混凝土工程
3 | 010501001001 | 垫层 | 1.混凝土种类:现浇商品混凝土 2.混凝土强度等级:C20 |  | m3 | 31.615
4 | 010501004001 | 筏板基础 | 1.混凝土种类:现浇商品混凝土 2.混凝土强度等级:C30 |  | m3 | 82.6065
5 | 010515001001 | 现浇构件钢筋 | 1.钢筋种类、规格:HRB400，φ25以内 |  | t | 6.578
混凝土及钢筋混凝土工程合计
余泥渣土运输
余泥渣土运输合计
分部分项合计
措施项目
| 2 | 措施其他项目
6 | 011702001003 | 基础 | 1.基础类型:垫层 |  | m2 | 16.27
7 | 011702001001 | 基础 | 1.基础类型:筏板基础 |  | m2 | 48.55
单价措施合计
本页小计
合 计
注：为计取规费等的使用，可在表中增设其中：“定额人工费”。
表—08

## 表-09 综合单价分析表【港口新鲜集市（A地块）项目（二期
综合单价分析表
工程名称： | [6 empty] | 标段： |  |  |  | 第 页 共 页
项目编码 |  |  |  | 项目名称 |  |  |  |  | 计量单位 |  |  | 工程量
清单综合单价组成明细
定额编号 | 定额项目名称 | 定额 单位 | 数量 | 单价 |  |  |  |  | 合价
|  |  |  | 人工费 | 材料费 | 机具费 |  | 管理费 和利润 | 人工费 | 材料费 |  | 机具费 | 管理费 和利润
人工单价 |  | 小计
元/工日 |  | 未计价材料费
清单项目综合单价
材 料 费 明 细 | 主要材料名称、规格、型号 |  |  |  |  | 单位 |  | 数量 | 单价（元） | 合价（元） |  | 暂估单价 （元） | 暂估合价 （元）
| 其他材料费 | [7 empty] | - |  |  | -
| 材料费小计 | [7 empty] | - |  |  | -
注：1.如不使用省级或行业建设主管部门发布的计价依据，可不填定额编码、名称等； 2.招标文件提供了暂估单价的材料，按暂估的单价填入表内“暂估单价”栏及“暂估合价”栏。
表-09

## 表-11 总价措施项目清单与计价表【港口新鲜集市（A地块）
总价措施项目清单与计价表
工程名称：港口新鲜集市（A地块）项目（二期）D#土建工程 |  |  |  |  | 标段： |  |  | 第 1 页 共 1 页
序号 | 项目编码 | 项目名称 | 计算基础 | 费率 (%) |  | 金额 (元) | 调整费率 (%) |  | 调整后金额 (元) | 备注
1 | LSSGCSF00001 | 绿色施工安全防护措施费 | 分部分项人工费+分部分项机具费 | 19 | [5 empty] | 以分部分项的人工费与施工机具费之和为计算基础，费率19%
2 | WMGDZJF00001 | 文明工地增加费 | 分部分项人工费+分部分项机具费 | 0 | [5 empty] | 以分部分项的人工费与施工机具费之和为计算基础，市级文明工地为1.20%；省级文明工地为2.10%
3 | 011707002001 | 夜间施工增加费 |  | 20 | [5 empty] | 以夜间施工项目人工费的20%计算
4 | GGCSF0000001 | 赶工措施费 | 分部分项人工费+分部分项机具费 | 0 | [5 empty] | 赶工措施费=（1-δ）*分部分项的（人工费+施工机具费）*0.3 （0.8≤δ＜1 式中：δ=合同工期/定额工期）
5 | QTFY00000001 | 其他费用 | [7 empty] | 按经批准的专项施工组织方案计算
合 计
编制人（造价人员）： |  |  |  |  | 复核人（造价工程师）：
表-11

## 表-12 其他项目清单与计价汇总表【港口新鲜集市（A地块）
其他项目清单与计价汇总表
工程名称：港口新鲜集市（A地块）项目（二期）D#土建工程 |  |  | 标段： |  | 第 1 页 共 1 页
序号 | 项目名称 | 金额（元） |  | 结算金额（元） |  | 备注
1 | 暂列金额 | 0.00 |  |  |  | 明细详见表-12-1
2 | 暂估价 | 0.00
2.1 | 材料暂估价 | — |  |  |  | 明细详见表-12-2
2.2 | 专业工程暂估价 | 0.00 |  |  |  | 明细详见表-12-3
3 | 计日工 |  |  |  |  | 明细详见表-12-4
4 | 总承包服务费 |  |  |  |  | 明细详见表-12-5
5 | 预算包干费
6 | 工程优质费
7 | 概算幅度差
8 | 现场签证费用
9 | 索赔费用
10 | 其他费用
合 计 | [5 empty] | —
注：材料（工程设备）暂估单价进入清单项目综合单价，此处不汇总。
表—12

## 表-12-1 暂列金额表【港口新鲜集市（A地块）项目（二期
暂列金额明细表
工程名称：港口新鲜集市（A地块）项目（二期）D#土建工程 |  |  | 标段： |  | 第 1 页 共 1 页
序号 | 名称 | 计量单位 |  | 暂定金额（元） |  | 备注
1 | 暂列金额 | 元
合 计 |  |  |  | 0.00 |  | —
注：此表由招标人填写，如不能详列，也可只列暂列金额总额，投标人应将上述暂列金额计入投标总价中。
表—12—1

## 表-12-2 材料(工程设备)暂估价及调整表【港口新鲜集市
材料（工程设备）暂估单价及调整表
工程名称：港口新鲜集市（A地块）项目（二期）D#土建工程 | [6 empty] | 标段： |  |  | 第 1 页 共 1 页
序号 | 材料(工程设备) 名称、规格、型号 | 计量单位 | 数量 |  | 暂估（元） |  |  | 确认(元) |  |  | 差额±(元) |  | 备注
|  |  | 暂估 | 确认 | 单价 | 合价 |  | 单价 | 合价 |  | 单价 | 合价
合 计
注：1.此表由招标人填写“暂估单价”，并在备注栏说明暂估价的材料、工程设备拟用在那些清单项目上，投标人应将上述材料、工程设备暂估单价计入工程量清单综合单价报价中
表—12—2

## 表-12-3 专业工程暂估价及结算价表【港口新鲜集市（A地
专业工程暂估价及结算价表
工程名称：港口新鲜集市（A地块）项目（二期）D#土建工程 |  |  |  | 标段： |  | 第 1 页 共 1 页
序号 | 工程名称 | 工程内容 | 暂估金额 （元） |  | 结算金额 (元) |  | 差额 ±(元) | 备注
1
合 计 |  |  | 0.00 |  |  |  |  | —
注：此表由招标人填写，投标人应将上述专业工程暂估价计入投标总价中。
表—12—3

## 表-12-4 计日工表【港口新鲜集市（A地块）项目（二期）
计日工表
工程名称：港口新鲜集市（A地块）项目（二期）D#土建工程 |  |  |  |  | 标段： |  | 第 1 页 共 1 页
编号 | 项目名称 | 单位 | 暂定数量 | 实际数量 |  | 单价(元) |  | 合价（元）
[8 empty] | 暂定 | 实际
1 | 人工
1.1
人工小计
2 | 材料
2.1
材料小计
3 | 施工机具
3.1
施工机具小计
4.企业管理费和利润
总 计
注：此表项目名称、暂定数量由招标人填写，编制招标控制价时，单价由招标人按有关计价规定确定；投标时，单价由投标人自主报价，按暂定数量计算合价计入投标总价中。结算时，按发承包双方确认的实际数量计算合价。
表—12—4

## 表-12-5 总承包服务费计价表【港口新鲜集市（A地块）项
总承包服务费计价表
工程名称：港口新鲜集市（A地块）项目（二期）D#土建工程 |  |  |  | 标段： |  | 第 1 页 共 1 页
序号 | 项目名称 | 项目价值（元） | 服务内容 |  | 计算基础 |  | 费率(%) | 金额
1
合 计
注：此表项目名称、服务内容由招标人填写，编制招标控制价时，费率及金额由招标人按有关计价规定确定；投标时，费率及金额由投标人自主报价，计入投标总价中。
表—12—5

## 表-13 规费、税金项目清单与计价表【港口新鲜集市（A地块
规费、税金项目清单与计价表
工程名称：港口新鲜集市（A地块）项目（二期）D#土建工程 |  |  | 标段： |  | 第 1 页 共 1 页
序号 | 项目名称 | 计算基础 | 计算基数 | 计算费率 (%) |  | 金额(元)
1 | 增值税销项税额 | 分部分项合计+措施合计+其他项目 |  | 9
合 计
编制人（造价人员）： |  |  | 复核人（造价工程师）：
表—13

## 表-04 单位工程招标控制价汇总表【港口新鲜集市（A地块）_1
单位工程招标控制价汇总表
工程名称：港口新鲜集市（A地块）项目（二期）E#土建工程 |  | 标段： |  | 第 1 页 共 1 页
序号 | 汇总内容 |  | 金额:(元) |  | 其中：暂估价(元)
1 | 分部分项合计
1.1 | 土方工程
1.2 | 混凝土及钢筋混凝土工程
1.3 | 余泥渣土运输
2 | 措施合计
2.1 | 绿色施工安全防护措施费
2.2 | 其他措施费
3 | 其他项目
3.1 | 暂列金额
3.2 | 暂估价
3.3 | 计日工
3.4 | 总承包服务费
3.5 | 预算包干费
3.6 | 工程优质费
3.7 | 概算幅度差
3.8 | 索赔费用
3.9 | 现场签证费用
3.10 | 其他费用
4 | 税前工程造价
5 | 增值税销项税额
6 | 总造价
7 | 人工费
招标控制价合计=1+2+3+5
注：本表适用于单位工程招标控制价或投标报价的汇总，如无单位工程划分，单项工程也使用本表汇总
表—04

## 表-08 分部分项工程和单价措施项目清单与计价表【港口新鲜_1
分部分项工程和单价措施项目清单与计价表
工程名称：港口新鲜集市（A地块）项目（二期）E#土建工程 |  |  |  | 标段： |  |  |  | 第 1 页 共 1 页
序号 | 项目编码 | 项目名称 | 项目特征描述 |  | 计量单位 | 工程量 | 金额（元）
[7 empty] | 综合单价 |  | 综合合价 | 其中
暂估价
土方工程
1 | 010101003001 | 挖沟槽土方 | 1.土壤类别:一、二类土 2.挖土深度:2m 内 3.人机开挖比例:机械：人工=95:5 |  | m3 | 335.971
2 | 010103001001 | 回填方 | 1.密实度要求:按图纸设计要求 2.填方来源、运距:原土回填 |  | m3 | 22.432
土方工程合计
混凝土及钢筋混凝土工程
3 | 010501001001 | 垫层 | 1.混凝土种类:现浇商品混凝土 2.混凝土强度等级:C20 |  | m3 | 41.065
4 | 010501004001 | 筏板基础 | 1.混凝土种类:现浇商品混凝土 2.混凝土强度等级:C30 |  | m3 | 108.014
5 | 010515001001 | 现浇构件钢筋 | 1.钢筋种类、规格:HRB400，φ25以内 |  | t | 8.601
混凝土及钢筋混凝土工程合计
余泥渣土运输
余泥渣土运输合计
分部分项合计
措施项目
6 | 011702001003 | 基础 | 1.基础类型:垫层 |  | m2 | 14.89
7 | 011702001004 | 基础 | 1.基础类型:筏板基础 |  | m2 | 44.49
单价措施合计
本页小计
合 计
注：为计取规费等的使用，可在表中增设其中：“定额人工费”。
表—08

## 表-08 分部分项工程和单价措施项目清单与计价表(含措施标_1
分部分项工程和单价措施项目清单与计价表
工程名称：港口新鲜集市（A地块）项目（二期）E#土建工程 |  |  |  | 标段： |  |  |  | 第 1 页 共 1 页
序号 | 项目编码 | 项目名称 | 项目特征描述 |  | 计量单位 | 工程量 | 金额（元）
[7 empty] | 综合单价 |  | 综合合价 | 其中
暂估价
土方工程
1 | 010101003001 | 挖沟槽土方 | 1.土壤类别:一、二类土 2.挖土深度:2m 内 3.人机开挖比例:机械：人工=95:5 |  | m3 | 335.971
2 | 010103001001 | 回填方 | 1.密实度要求:按图纸设计要求 2.填方来源、运距:原土回填 |  | m3 | 22.432
土方工程合计
混凝土及钢筋混凝土工程
3 | 010501001001 | 垫层 | 1.混凝土种类:现浇商品混凝土 2.混凝土强度等级:C20 |  | m3 | 41.065
4 | 010501004001 | 筏板基础 | 1.混凝土种类:现浇商品混凝土 2.混凝土强度等级:C30 |  | m3 | 108.014
5 | 010515001001 | 现浇构件钢筋 | 1.钢筋种类、规格:HRB400，φ25以内 |  | t | 8.601
混凝土及钢筋混凝土工程合计
余泥渣土运输
余泥渣土运输合计
分部分项合计
措施项目
| 2 | 措施其他项目
6 | 011702001003 | 基础 | 1.基础类型:垫层 |  | m2 | 14.89
7 | 011702001004 | 基础 | 1.基础类型:筏板基础 |  | m2 | 44.49
单价措施合计
本页小计
合 计
注：为计取规费等的使用，可在表中增设其中：“定额人工费”。
表—08

## 表-09 综合单价分析表【港口新鲜集市（A地块）项目（二期_1
综合单价分析表
工程名称： | [6 empty] | 标段： |  |  |  | 第 页 共 页
项目编码 |  |  |  | 项目名称 |  |  |  |  | 计量单位 |  |  | 工程量
清单综合单价组成明细
定额编号 | 定额项目名称 | 定额 单位 | 数量 | 单价 |  |  |  |  | 合价
|  |  |  | 人工费 | 材料费 | 机具费 |  | 管理费 和利润 | 人工费 | 材料费 |  | 机具费 | 管理费 和利润
人工单价 |  | 小计
元/工日 |  | 未计价材料费
清单项目综合单价
材 料 费 明 细 | 主要材料名称、规格、型号 |  |  |  |  | 单位 |  | 数量 | 单价（元） | 合价（元） |  | 暂估单价 （元） | 暂估合价 （元）
| 其他材料费 | [7 empty] | - |  |  | -
| 材料费小计 | [7 empty] | - |  |  | -
注：1.如不使用省级或行业建设主管部门发布的计价依据，可不填定额编码、名称等； 2.招标文件提供了暂估单价的材料，按暂估的单价填入表内“暂估单价”栏及“暂估合价”栏。
表-09

## 表-11 总价措施项目清单与计价表【港口新鲜集市（A地块）_1
总价措施项目清单与计价表
工程名称：港口新鲜集市（A地块）项目（二期）E#土建工程 |  |  |  |  | 标段： |  |  | 第 1 页 共 1 页
序号 | 项目编码 | 项目名称 | 计算基础 | 费率 (%) |  | 金额 (元) | 调整费率 (%) |  | 调整后金额 (元) | 备注
1 | LSSGCSF00001 | 绿色施工安全防护措施费 | 分部分项人工费+分部分项机具费 | 19 | [5 empty] | 以分部分项的人工费与施工机具费之和为计算基础，费率19%
2 | WMGDZJF00001 | 文明工地增加费 | 分部分项人工费+分部分项机具费 | 0 | [5 empty] | 以分部分项的人工费与施工机具费之和为计算基础，市级文明工地为1.20%；省级文明工地为2.10%
3 | 011707002001 | 夜间施工增加费 |  | 20 | [5 empty] | 以夜间施工项目人工费的20%计算
4 | GGCSF0000001 | 赶工措施费 | 分部分项人工费+分部分项机具费 | 0 | [5 empty] | 赶工措施费=（1-δ）*分部分项的（人工费+施工机具费）*0.3 （0.8≤δ＜1 式中：δ=合同工期/定额工期）
5 | QTFY00000001 | 其他费用 | [7 empty] | 按经批准的专项施工组织方案计算
合 计
编制人（造价人员）： |  |  |  |  | 复核人（造价工程师）：
表-11

## 表-12 其他项目清单与计价汇总表【港口新鲜集市（A地块）_1
其他项目清单与计价汇总表
工程名称：港口新鲜集市（A地块）项目（二期）E#土建工程 |  |  | 标段： |  | 第 1 页 共 1 页
序号 | 项目名称 | 金额（元） |  | 结算金额（元） |  | 备注
1 | 暂列金额 | 0.00 |  |  |  | 明细详见表-12-1
2 | 暂估价 | 0.00
2.1 | 材料暂估价 | — |  |  |  | 明细详见表-12-2
2.2 | 专业工程暂估价 | 0.00 |  |  |  | 明细详见表-12-3
3 | 计日工 |  |  |  |  | 明细详见表-12-4
4 | 总承包服务费 |  |  |  |  | 明细详见表-12-5
5 | 预算包干费
6 | 工程优质费
7 | 概算幅度差
8 | 现场签证费用
9 | 索赔费用
10 | 其他费用
合 计 | [5 empty] | —
注：材料（工程设备）暂估单价进入清单项目综合单价，此处不汇总。
表—12

## 表-12-1 暂列金额表【港口新鲜集市（A地块）项目（二期_1
暂列金额明细表
工程名称：港口新鲜集市（A地块）项目（二期）E#土建工程 |  |  | 标段： |  | 第 1 页 共 1 页
序号 | 名称 | 计量单位 |  | 暂定金额（元） |  | 备注
1 | 暂列金额 | 元
合 计 |  |  |  | 0.00 |  | —
注：此表由招标人填写，如不能详列，也可只列暂列金额总额，投标人应将上述暂列金额计入投标总价中。
表—12—1

## 表-12-2 材料(工程设备)暂估价及调整表【港口新鲜集市_1
材料（工程设备）暂估单价及调整表
工程名称：港口新鲜集市（A地块）项目（二期）E#土建工程 | [6 empty] | 标段： |  |  | 第 1 页 共 1 页
序号 | 材料(工程设备) 名称、规格、型号 | 计量单位 | 数量 |  | 暂估（元） |  |  | 确认(元) |  |  | 差额±(元) |  | 备注
|  |  | 暂估 | 确认 | 单价 | 合价 |  | 单价 | 合价 |  | 单价 | 合价
合 计
注：1.此表由招标人填写“暂估单价”，并在备注栏说明暂估价的材料、工程设备拟用在那些清单项目上，投标人应将上述材料、工程设备暂估单价计入工程量清单综合单价报价中
表—12—2

## 表-12-3 专业工程暂估价及结算价表【港口新鲜集市（A地_1
专业工程暂估价及结算价表
工程名称：港口新鲜集市（A地块）项目（二期）E#土建工程 |  |  |  | 标段： |  | 第 1 页 共 1 页
序号 | 工程名称 | 工程内容 | 暂估金额 （元） |  | 结算金额 (元) |  | 差额 ±(元) | 备注
1
合 计 |  |  | 0.00 |  |  |  |  | —
注：此表由招标人填写，投标人应将上述专业工程暂估价计入投标总价中。
表—12—3

## 表-12-4 计日工表【港口新鲜集市（A地块）项目（二期）_1
计日工表
工程名称：港口新鲜集市（A地块）项目（二期）E#土建工程 |  |  |  |  | 标段： |  | 第 1 页 共 1 页
编号 | 项目名称 | 单位 | 暂定数量 | 实际数量 |  | 单价(元) |  | 合价（元）
[8 empty] | 暂定 | 实际
1 | 人工
1.1
人工小计
2 | 材料
2.1
材料小计
3 | 施工机具
3.1
施工机具小计
4.企业管理费和利润
总 计
注：此表项目名称、暂定数量由招标人填写，编制招标控制价时，单价由招标人按有关计价规定确定；投标时，单价由投标人自主报价，按暂定数量计算合价计入投标总价中。结算时，按发承包双方确认的实际数量计算合价。
表—12—4

## 表-12-5 总承包服务费计价表【港口新鲜集市（A地块）项_1
总承包服务费计价表
工程名称：港口新鲜集市（A地块）项目（二期）E#土建工程 |  |  |  | 标段： |  | 第 1 页 共 1 页
序号 | 项目名称 | 项目价值（元） | 服务内容 |  | 计算基础 |  | 费率(%) | 金额
1
合 计
注：此表项目名称、服务内容由招标人填写，编制招标控制价时，费率及金额由招标人按有关计价规定确定；投标时，费率及金额由投标人自主报价，计入投标总价中。
表—12—5

## 表-13 规费、税金项目清单与计价表【港口新鲜集市（A地块_1
规费、税金项目清单与计价表
工程名称：港口新鲜集市（A地块）项目（二期）E#土建工程 |  |  | 标段： |  | 第 1 页 共 1 页
序号 | 项目名称 | 计算基础 | 计算基数 | 计算费率 (%) |  | 金额(元)
1 | 增值税销项税额 | 分部分项合计+措施合计+其他项目 |  | 9
合 计
编制人（造价人员）： |  |  | 复核人（造价工程师）：
表—13

## 表-04 单位工程招标控制价汇总表【港口新鲜集市（A地块）_2
单位工程招标控制价汇总表
工程名称：港口新鲜集市（A地块）项目（二期）园建工程 |  | 标段： |  | 第 1 页 共 1 页
序号 | 汇总内容 |  | 金额:(元) |  | 其中：暂估价(元)
1 | 分部分项合计
1.1 | 人行道混凝土
1.2 | 车行道混凝土路面
1.3 | 平道牙
1.4 | 台阶
1.5 | 无障碍坡道
1.6 | 排水沟
1.7 | 停车场
2 | 措施合计
2.1 | 绿色施工安全防护措施费
2.2 | 其他措施费
3 | 其他项目
3.1 | 暂列金额
3.2 | 暂估价
3.3 | 计日工
3.4 | 总承包服务费
3.5 | 预算包干费
3.6 | 工程优质费
3.7 | 概算幅度差
3.8 | 索赔费用
3.9 | 现场签证费用
3.10 | 其他费用
4 | 税前工程造价
5 | 增值税销项税额
6 | 总造价
7 | 人工费
招标控制价合计=1+2+3+5
注：本表适用于单位工程招标控制价或投标报价的汇总，如无单位工程划分，单项工程也使用本表汇总
表—04

## 表-08 分部分项工程和单价措施项目清单与计价表【港口新鲜_2
分部分项工程和单价措施项目清单与计价表
工程名称：港口新鲜集市（A地块）项目（二期）园建工程 |  |  |  | 标段： |  |  |  | 第 1 页 共 4 页
序号 | 项目编码 | 项目名称 | 项目特征描述 |  | 计量单位 | 工程量 | 金额（元）
[7 empty] | 综合单价 |  | 综合合价 | 其中
暂估价
人行道混凝土
1 | 粤040202017002 | 水泥混凝土 | 1.混凝土强度等级:C25混凝土 2.厚度:10cm 3.套筒：传力杆套筒 |  | m2 | 3100.04
2 | 040202015008 | 水泥稳定碎(砾)石 | 1.材料:6%水泥石屑稳定层 2.厚度:10cm |  | m2 | 3100.04
3 | 040402017005 | 缩缝 | 1.材料品种、规格:10宽缩缝,填沥青麻丝 |  | m | 516.67
4 | 040402017006 | 胀缝 | 1.材料品种、规格:10宽缩缝,填沥青麻丝 |  | m | 103.33
5 | 040901001004 | 现浇构件钢筋 | 1、材料种类:HRB400（Ⅲ级钢） 2、钢筋规格:Ф10～25mm |  | t | 0.408
人行道混凝土合计
车行道混凝土路面
6 | 粤040202017012 | 水泥混凝土 | 1.混凝土强度等级:C25混凝土 2.厚度:20cm 3.套筒：传力杆套筒 |  | m2 | 813.71
7 | 040202015012 | 水泥稳定碎(砾)石 | 1.材料:6%水泥石屑稳定层 2.厚度:20cm |  | m2 | 813.71
8 | 040402017007 | 缩缝 | 1.材料品种、规格:10宽缩缝,填沥青麻丝 |  | m | 135.62
9 | 040402017008 | 伸缝 | 1.材料品种、规格:20宽缩缝,填沥青麻丝 |  | m | 27.12
10 | 040901001005 | 现浇构件钢筋 | 1、材料种类:HRB400（Ⅲ级钢） 2、钢筋规格:Ф10～25mm |  | t | 0.107
车行道混凝土路面合计
平道牙
11 | 040204004001 | 安砌侧(平、缘)石 | 1.材料品种:仿芝麻灰C30预制混凝土道牙 2.材料规格:600*150*100mm（直边位）/300*150*100mm（弧边位） |  | m | 300
本页小计
注：为计取规费等的使用，可在表中增设其中：“定额人工费”。
表—08
分部分项工程和单价措施项目清单与计价表
工程名称：港口新鲜集市（A地块）项目（二期）园建工程 |  |  |  | 标段： |  |  |  | 第 2 页 共 4 页
序号 | 项目编码 | 项目名称 | 项目特征描述 |  | 计量单位 | 工程量 | 金额（元）
[7 empty] | 综合单价 |  | 综合合价 | 其中
暂估价
12 | 粤040202017005 | 水泥混凝土 | 1.混凝土强度等级:C25混凝土 2.厚度:10cm |  | m2 | 105
13 | 040202015011 | 水泥稳定碎(砾)石 | 1.材料:6%水泥石屑稳定层 2.厚度:10cm |  | m2 | 105
平道牙合计
台阶
14 | 011107001001 | 石材台阶面 | 1.粘结材料种类:20厚1:2.5水泥砂浆 2.踏面材料品种、规格、颜色:600*300*50厚芝麻灰花岗岩/600*320*50厚芝麻灰花岗岩 3.踢面材料品种、规格、颜色:300*30*20厚芝麻灰花岗岩/300*50*20厚芝麻灰花岗岩 |  | m2 | 16.74
15 | 粤040202017009 | 水泥混凝土 | 1.混凝土强度等级:C25混凝土 2.厚度:10cm 3.部位:建筑入口平台基层 |  | m2 | 84.36
16 | 040202015006 | 水泥稳定碎(砾)石 | 1.材料:6%水泥石屑稳定层 2.厚度:15cm 3.部位:建筑入口平台基层 |  | m2 | 84.36
17 | 011102003001 | 块料楼地面 | 1.面层材料品种、规格、颜色:600x300x20厚芝麻灰花岗岩/300*180*20厚芝麻灰花岗岩侧面 2.结合层厚度、砂浆配合比:20厚1:2.5水泥砂浆 3.部位:建筑入口平台面层 |  | m2 | 143.61
台阶合计
无障碍坡道
18 | 011102003002 | 块料楼地面 | 1.面层材料品种、规格、颜色:600x300x20厚芝麻灰花岗岩/300*130x20厚芝麻灰花岗岩 2.结合层厚度、砂浆配合比:20厚1:2.5水泥砂浆 |  | m2 | 10.54
本页小计
注：为计取规费等的使用，可在表中增设其中：“定额人工费”。
表—08
分部分项工程和单价措施项目清单与计价表
工程名称：港口新鲜集市（A地块）项目（二期）园建工程 |  |  |  | 标段： |  |  |  | 第 3 页 共 4 页
序号 | 项目编码 | 项目名称 | 项目特征描述 |  | 计量单位 | 工程量 | 金额（元）
[7 empty] | 综合单价 |  | 综合合价 | 其中
暂估价
19 | 粤040202017010 | 水泥混凝土 | 1.混凝土强度等级:C25混凝土 2.厚度:20cm |  | m2 | 8.64
20 | 040202015007 | 水泥稳定碎(砾)石 | 1.材料:6%水泥石屑稳定层 2.厚度:20cm |  | m2 | 8.64
21 | 040305004002 | 砖砌体 | 1.材料品种、规格:240×115×53标准砖 2.砂浆强度等级:M15水泥砂浆 |  | m3 | 0.28
22 | 040303002001 | 混凝土基础 | 1.混凝土强度等级:C25混凝土 2.部位:坡道栏杆基础 |  | m3 | 0.12
23 | 040901001003 | 现浇构件钢筋 | 1、材料种类:HRB400（Ⅲ级钢） 2、钢筋规格:Ф10～25mm |  | t | 0.062
24 | 060212010001 | 预埋件安装 | 1.预埋件材质:3厚70*70不锈钢板，4Ф10锚固，L=150mm |  | t | 0.002
25 | 040309001001 | 金属栏杆 | 1.栏杆材质、规格:1.5厚Ф40 304#不锈钢管 2.栏杆高度:900mm 3.其他详见“基础通用大样图三TY-01.3” |  | m | 10.8
无障碍坡道合计
排水沟
26 | 040101002002 | 挖沟槽土方 | 1.土壤类别:一、二类土 2.挖土深度:2m 内 |  | m3 | 63.52
27 | 040201022001 | 排水沟 | 1.断面尺寸:300*380 2.基础、垫层:材料品种、厚度:100厚C20混凝土垫层 3.沟壁材料:M7.5水泥砂浆砌MU10砖 4.内测抹灰：20厚1：2.5水泥防水砂浆 5.盖板材质：4m不锈钢线性盖板 6.其他详见"基础通用大样图二TY-01.2" |  | m | 170.24
排水沟合计
停车场
本页小计
注：为计取规费等的使用，可在表中增设其中：“定额人工费”。
表—08
分部分项工程和单价措施项目清单与计价表
工程名称：港口新鲜集市（A地块）项目（二期）园建工程 |  |  |  | 标段： |  |  |  | 第 4 页 共 4 页
序号 | 项目编码 | 项目名称 | 项目特征描述 |  | 计量单位 | 工程量 | 金额（元）
[7 empty] | 综合单价 |  | 综合合价 | 其中
暂估价
28 | 040205006001 | 标线 | 1.工艺:热熔漆 |  | m2 | 3.63
29 | 040205017001 | 车档 | 1.车档：长1.8m,高0.15m 2.材质：D80x2.5厚不锈钢管,烤黄色漆 |  | 套 | 23
30 | 060212010002 | 预埋件安装 | 1.预埋件材质:120*120*2厚预埋钢板，4Ф12锚固，L=150mm |  | t | 0.035
停车场合计
分部分项合计
措施项目
31 | 041102002001 | 基础模板 | 1.构件类型:基础模板 |  | m2 | 35.67
单价措施合计
本页小计
合 计
注：为计取规费等的使用，可在表中增设其中：“定额人工费”。
表—08

## 表-08 分部分项工程和单价措施项目清单与计价表(含措施标_2
分部分项工程和单价措施项目清单与计价表
工程名称：港口新鲜集市（A地块）项目（二期）园建工程 |  |  |  | 标段： |  |  |  | 第 1 页 共 4 页
序号 | 项目编码 | 项目名称 | 项目特征描述 |  | 计量单位 | 工程量 | 金额（元）
[7 empty] | 综合单价 |  | 综合合价 | 其中
暂估价
人行道混凝土
1 | 粤040202017002 | 水泥混凝土 | 1.混凝土强度等级:C25混凝土 2.厚度:10cm 3.套筒：传力杆套筒 |  | m2 | 3100.04
2 | 040202015008 | 水泥稳定碎(砾)石 | 1.材料:6%水泥石屑稳定层 2.厚度:10cm |  | m2 | 3100.04
3 | 040402017005 | 缩缝 | 1.材料品种、规格:10宽缩缝,填沥青麻丝 |  | m | 516.67
4 | 040402017006 | 胀缝 | 1.材料品种、规格:10宽缩缝,填沥青麻丝 |  | m | 103.33
5 | 040901001004 | 现浇构件钢筋 | 1、材料种类:HRB400（Ⅲ级钢） 2、钢筋规格:Ф10～25mm |  | t | 0.408
人行道混凝土合计
车行道混凝土路面
6 | 粤040202017012 | 水泥混凝土 | 1.混凝土强度等级:C25混凝土 2.厚度:20cm 3.套筒：传力杆套筒 |  | m2 | 813.71
7 | 040202015012 | 水泥稳定碎(砾)石 | 1.材料:6%水泥石屑稳定层 2.厚度:20cm |  | m2 | 813.71
8 | 040402017007 | 缩缝 | 1.材料品种、规格:10宽缩缝,填沥青麻丝 |  | m | 135.62
9 | 040402017008 | 伸缝 | 1.材料品种、规格:20宽缩缝,填沥青麻丝 |  | m | 27.12
10 | 040901001005 | 现浇构件钢筋 | 1、材料种类:HRB400（Ⅲ级钢） 2、钢筋规格:Ф10～25mm |  | t | 0.107
车行道混凝土路面合计
平道牙
11 | 040204004001 | 安砌侧(平、缘)石 | 1.材料品种:仿芝麻灰C30预制混凝土道牙 2.材料规格:600*150*100mm（直边位）/300*150*100mm（弧边位） |  | m | 300
本页小计
注：为计取规费等的使用，可在表中增设其中：“定额人工费”。
表—08
分部分项工程和单价措施项目清单与计价表
工程名称：港口新鲜集市（A地块）项目（二期）园建工程 |  |  |  | 标段： |  |  |  | 第 2 页 共 4 页
序号 | 项目编码 | 项目名称 | 项目特征描述 |  | 计量单位 | 工程量 | 金额（元）
[7 empty] | 综合单价 |  | 综合合价 | 其中
暂估价
12 | 粤040202017005 | 水泥混凝土 | 1.混凝土强度等级:C25混凝土 2.厚度:10cm |  | m2 | 105
13 | 040202015011 | 水泥稳定碎(砾)石 | 1.材料:6%水泥石屑稳定层 2.厚度:10cm |  | m2 | 105
平道牙合计
台阶
14 | 011107001001 | 石材台阶面 | 1.粘结材料种类:20厚1:2.5水泥砂浆 2.踏面材料品种、规格、颜色:600*300*50厚芝麻灰花岗岩/600*320*50厚芝麻灰花岗岩 3.踢面材料品种、规格、颜色:300*30*20厚芝麻灰花岗岩/300*50*20厚芝麻灰花岗岩 |  | m2 | 16.74
15 | 粤040202017009 | 水泥混凝土 | 1.混凝土强度等级:C25混凝土 2.厚度:10cm 3.部位:建筑入口平台基层 |  | m2 | 84.36
16 | 040202015006 | 水泥稳定碎(砾)石 | 1.材料:6%水泥石屑稳定层 2.厚度:15cm 3.部位:建筑入口平台基层 |  | m2 | 84.36
17 | 011102003001 | 块料楼地面 | 1.面层材料品种、规格、颜色:600x300x20厚芝麻灰花岗岩/300*180*20厚芝麻灰花岗岩侧面 2.结合层厚度、砂浆配合比:20厚1:2.5水泥砂浆 3.部位:建筑入口平台面层 |  | m2 | 143.61
台阶合计
无障碍坡道
18 | 011102003002 | 块料楼地面 | 1.面层材料品种、规格、颜色:600x300x20厚芝麻灰花岗岩/300*130x20厚芝麻灰花岗岩 2.结合层厚度、砂浆配合比:20厚1:2.5水泥砂浆 |  | m2 | 10.54
本页小计
注：为计取规费等的使用，可在表中增设其中：“定额人工费”。
表—08
分部分项工程和单价措施项目清单与计价表
工程名称：港口新鲜集市（A地块）项目（二期）园建工程 |  |  |  | 标段： |  |  |  | 第 3 页 共 4 页
序号 | 项目编码 | 项目名称 | 项目特征描述 |  | 计量单位 | 工程量 | 金额（元）
[7 empty] | 综合单价 |  | 综合合价 | 其中
暂估价
19 | 粤040202017010 | 水泥混凝土 | 1.混凝土强度等级:C25混凝土 2.厚度:20cm |  | m2 | 8.64
20 | 040202015007 | 水泥稳定碎(砾)石 | 1.材料:6%水泥石屑稳定层 2.厚度:20cm |  | m2 | 8.64
21 | 040305004002 | 砖砌体 | 1.材料品种、规格:240×115×53标准砖 2.砂浆强度等级:M15水泥砂浆 |  | m3 | 0.28
22 | 040303002001 | 混凝土基础 | 1.混凝土强度等级:C25混凝土 2.部位:坡道栏杆基础 |  | m3 | 0.12
23 | 040901001003 | 现浇构件钢筋 | 1、材料种类:HRB400（Ⅲ级钢） 2、钢筋规格:Ф10～25mm |  | t | 0.062
24 | 060212010001 | 预埋件安装 | 1.预埋件材质:3厚70*70不锈钢板，4Ф10锚固，L=150mm |  | t | 0.002
25 | 040309001001 | 金属栏杆 | 1.栏杆材质、规格:1.5厚Ф40 304#不锈钢管 2.栏杆高度:900mm 3.其他详见“基础通用大样图三TY-01.3” |  | m | 10.8
无障碍坡道合计
排水沟
26 | 040101002002 | 挖沟槽土方 | 1.土壤类别:一、二类土 2.挖土深度:2m 内 |  | m3 | 63.52
27 | 040201022001 | 排水沟 | 1.断面尺寸:300*380 2.基础、垫层:材料品种、厚度:100厚C20混凝土垫层 3.沟壁材料:M7.5水泥砂浆砌MU10砖 4.内测抹灰：20厚1：2.5水泥防水砂浆 5.盖板材质：4m不锈钢线性盖板 6.其他详见"基础通用大样图二TY-01.2" |  | m | 170.24
排水沟合计
停车场
本页小计
注：为计取规费等的使用，可在表中增设其中：“定额人工费”。
表—08
分部分项工程和单价措施项目清单与计价表
工程名称：港口新鲜集市（A地块）项目（二期）园建工程 |  |  |  | 标段： |  |  |  | 第 4 页 共 4 页
序号 | 项目编码 | 项目名称 | 项目特征描述 |  | 计量单位 | 工程量 | 金额（元）
[7 empty] | 综合单价 |  | 综合合价 | 其中
暂估价
28 | 040205006001 | 标线 | 1.工艺:热熔漆 |  | m2 | 3.63
29 | 040205017001 | 车档 | 1.车档：长1.8m,高0.15m 2.材质：D80x2.5厚不锈钢管,烤黄色漆 |  | 套 | 23
30 | 060212010002 | 预埋件安装 | 1.预埋件材质:120*120*2厚预埋钢板，4Ф12锚固，L=150mm |  | t | 0.035
停车场合计
分部分项合计
措施项目
| 2 | 措施其他项目
31 | 041102002001 | 基础模板 | 1.构件类型:基础模板 |  | m2 | 35.67
单价措施合计
本页小计
合 计
注：为计取规费等的使用，可在表中增设其中：“定额人工费”。
表—08

## 表-09 综合单价分析表【港口新鲜集市（A地块）项目（二期_2
综合单价分析表
工程名称： | [6 empty] | 标段： |  |  |  | 第 页 共 页
项目编码 |  |  |  | 项目名称 |  |  |  |  | 计量单位 |  |  | 工程量
清单综合单价组成明细
定额编号 | 定额项目名称 | 定额 单位 | 数量 | 单价 |  |  |  |  | 合价
|  |  |  | 人工费 | 材料费 | 机具费 |  | 管理费 和利润 | 人工费 | 材料费 |  | 机具费 | 管理费 和利润
人工单价 |  | 小计
元/工日 |  | 未计价材料费
清单项目综合单价
材 料 费 明 细 | 主要材料名称、规格、型号 |  |  |  |  | 单位 |  | 数量 | 单价（元） | 合价（元） |  | 暂估单价 （元） | 暂估合价 （元）
| 其他材料费 | [7 empty] | - |  |  | -
| 材料费小计 | [7 empty] | - |  |  | -
注：1.如不使用省级或行业建设主管部门发布的计价依据，可不填定额编码、名称等； 2.招标文件提供了暂估单价的材料，按暂估的单价填入表内“暂估单价”栏及“暂估合价”栏。
表-09

## 表-11 总价措施项目清单与计价表【港口新鲜集市（A地块）_2
总价措施项目清单与计价表
工程名称：港口新鲜集市（A地块）项目（二期）园建工程 |  |  |  |  | 标段： |  |  | 第 1 页 共 2 页
序号 | 项目编码 | 项目名称 | 计算基础 | 费率 (%) |  | 金额 (元) | 调整费率 (%) |  | 调整后金额 (元) | 备注
1 | LSSGCSF00001 | 绿色施工安全防护措施费 | 分部分项人工费+分部分项机具费 | 16.5 | [5 empty] | 以分部分项的人工费与施工机具费之和为计算基础；以专业工程类型 区分不同费率计算； 单独场地平整工程费率为4.35%； 道路、管网工程费率为16.50%； 桥涵、隧道、水处理构筑物工程费率为14.50%； 分部分项工程总费用在300 万元以内（含300 万元）的项目按基本费率乘以1.20；
2 | 粤041109009001 | 文明工地增加费 | 分部分项人工费+分部分项机具费 | 0 | [5 empty] | 以分部分项的人工费与施工机具费之和为计算基础；市级文明工地0.60%；省级文明工地1.20%
3 | 041109002001 | 夜间施工增加费 |  | 20 | [5 empty] | 以夜间施工项目人工费的20%计算
4 | 041109005001 | 交通疏解员增加费 |  | 15 | [5 empty] | 按照项目分部分项人工费的15%计算（有方案的按照方案计算），
编制人（造价人员）： |  |  |  |  | 复核人（造价工程师）：
表-11
总价措施项目清单与计价表
工程名称：港口新鲜集市（A地块）项目（二期）园建工程 |  |  |  |  | 标段： |  |  | 第 2 页 共 2 页
序号 | 项目编码 | 项目名称 | 计算基础 | 费率 (%) |  | 金额 (元) | 调整费率 (%) |  | 调整后金额 (元) | 备注
结算时据实结算。
5 | 041108001001 | 地下管线交叉降效费 |  | 0 | [5 empty] | 按实际发生或经批准的施工方案计算
6 | 粤041109008001 | 赶工措施费 | 分部分项人工费+分部分项机具费 | 0 | [5 empty] | 赶工措施费=（1-δ）*分部分项的（人工费+施工机具费）*0.30 （0.8≤δ＜1 式中：δ=合同工期/定额工期）
7 | QTFY00000001 | 其他费用 | [7 empty] | 按实际发生或经批准的施工组织设计方案计算
合 计
编制人（造价人员）： |  |  |  |  | 复核人（造价工程师）：
表-11

## 表-12 其他项目清单与计价汇总表【港口新鲜集市（A地块）_2
其他项目清单与计价汇总表
工程名称：港口新鲜集市（A地块）项目（二期）园建工程 |  |  | 标段： |  | 第 1 页 共 1 页
序号 | 项目名称 | 金额（元） |  | 结算金额（元） |  | 备注
1 | 暂列金额 | 0.00 |  |  |  | 明细详见表-12-1
2 | 暂估价 | 0.00
2.1 | 材料暂估价 | — |  |  |  | 明细详见表-12-2
2.2 | 专业工程暂估价 | 0.00 |  |  |  | 明细详见表-12-3
3 | 计日工 |  |  |  |  | 明细详见表-12-4
4 | 总承包服务费 |  |  |  |  | 明细详见表-12-5
5 | 预算包干费
6 | 工程优质费
7 | 概算幅度差
8 | 现场签证费用
9 | 索赔费用
10 | 其他费用
合 计 | [5 empty] | —
注：材料（工程设备）暂估单价进入清单项目综合单价，此处不汇总。
表—12

## 表-12-1 暂列金额表【港口新鲜集市（A地块）项目（二期_2
暂列金额明细表
工程名称：港口新鲜集市（A地块）项目（二期）园建工程 |  |  | 标段： |  | 第 1 页 共 1 页
序号 | 名称 | 计量单位 |  | 暂定金额（元） |  | 备注
1 | 暂列金额 | 元
合 计 |  |  |  | 0.00 |  | —
注：此表由招标人填写，如不能详列，也可只列暂列金额总额，投标人应将上述暂列金额计入投标总价中。
表—12—1

## 表-12-2 材料(工程设备)暂估价及调整表【港口新鲜集市_2
材料（工程设备）暂估单价及调整表
工程名称：港口新鲜集市（A地块）项目（二期）园建工程 | [6 empty] | 标段： |  |  | 第 1 页 共 1 页
序号 | 材料(工程设备) 名称、规格、型号 | 计量单位 | 数量 |  | 暂估（元） |  |  | 确认(元) |  |  | 差额±(元) |  | 备注
|  |  | 暂估 | 确认 | 单价 | 合价 |  | 单价 | 合价 |  | 单价 | 合价
合 计
注：1.此表由招标人填写“暂估单价”，并在备注栏说明暂估价的材料、工程设备拟用在那些清单项目上，投标人应将上述材料、工程设备暂估单价计入工程量清单综合单价报价中
表—12—2

## 表-12-3 专业工程暂估价及结算价表【港口新鲜集市（A地_2
专业工程暂估价及结算价表
工程名称：港口新鲜集市（A地块）项目（二期）园建工程 |  |  |  | 标段： |  | 第 1 页 共 1 页
序号 | 工程名称 | 工程内容 | 暂估金额 （元） |  | 结算金额 (元) |  | 差额 ±(元) | 备注
1
合 计 |  |  | 0.00 |  |  |  |  | —
注：此表由招标人填写，投标人应将上述专业工程暂估价计入投标总价中。
表—12—3

## 表-12-4 计日工表【港口新鲜集市（A地块）项目（二期）_2
计日工表
工程名称：港口新鲜集市（A地块）项目（二期）园建工程 |  |  |  |  | 标段： |  | 第 1 页 共 1 页
编号 | 项目名称 | 单位 | 暂定数量 | 实际数量 |  | 单价(元) |  | 合价（元）
[8 empty] | 暂定 | 实际
1 | 人工
1.1
人工小计
2 | 材料
2.1
材料小计
3 | 施工机具
3.1
施工机具小计
4.企业管理费和利润
总 计
注：此表项目名称、暂定数量由招标人填写，编制招标控制价时，单价由招标人按有关计价规定确定；投标时，单价由投标人自主报价，按暂定数量计算合价计入投标总价中。结算时，按发承包双方确认的实际数量计算合价。
表—12—4

## 表-12-5 总承包服务费计价表【港口新鲜集市（A地块）项_2
总承包服务费计价表
工程名称：港口新鲜集市（A地块）项目（二期）园建工程 |  |  |  | 标段： |  | 第 1 页 共 1 页
序号 | 项目名称 | 项目价值（元） | 服务内容 |  | 计算基础 |  | 费率(%) | 金额
1
合 计
注：此表项目名称、服务内容由招标人填写，编制招标控制价时，费率及金额由招标人按有关计价规定确定；投标时，费率及金额由投标人自主报价，计入投标总价中。
表—12—5

## 表-13 规费、税金项目清单与计价表【港口新鲜集市（A地块_2
规费、税金项目清单与计价表
工程名称：港口新鲜集市（A地块）项目（二期）园建工程 |  |  | 标段： |  | 第 1 页 共 1 页
序号 | 项目名称 | 计算基础 | 计算基数 | 计算费率 (%) |  | 金额(元)
1 | 增值税销项税额 | 分部分项合计+措施合计+其他项目 |  | 9
合 计
编制人（造价人员）： |  |  | 复核人（造价工程师）：
表—13

## 表-04 单位工程招标控制价汇总表【港口新鲜集市（A地块）_3
单位工程招标控制价汇总表
工程名称：港口新鲜集市（A地块）项目（二期）绿化工程 |  | 标段： |  | 第 1 页 共 1 页
序号 | 汇总内容 |  | 金额:(元) |  | 其中：暂估价(元)
1 | 分部分项合计
1.1 | 栽植地被
2 | 措施合计
2.1 | 绿色施工安全防护措施费
2.2 | 其他措施费
3 | 其他项目
3.1 | 暂列金额
3.2 | 暂估价
3.3 | 计日工
3.4 | 总承包服务费
3.5 | 预算包干费
3.6 | 工程优质费
3.7 | 概算幅度差
3.8 | 索赔费用
3.9 | 现场签证费用
3.10 | 其他费用
4 | 税前工程造价
5 | 增值税销项税额
6 | 总造价
7 | 人工费
招标控制价合计=1+2+3+5
注：本表适用于单位工程招标控制价或投标报价的汇总，如无单位工程划分，单项工程也使用本表汇总
表—04

## 表-08 分部分项工程和单价措施项目清单与计价表【港口新鲜_3
分部分项工程和单价措施项目清单与计价表
工程名称：港口新鲜集市（A地块）项目（二期）绿化工程 |  |  |  | 标段： |  |  |  | 第 1 页 共 1 页
序号 | 项目编码 | 项目名称 | 项目特征描述 |  | 计量单位 | 工程量 | 金额（元）
[7 empty] | 综合单价 |  | 综合合价 | 其中
暂估价
栽植地被
1 | 050102012001 | 铺种草皮 | 1.草皮种类:马尼拉草 2.养护期:6个月 3.铺种方式:满铺 |  | m2 | 370.62
2 | 050101009001 | 种植土回(换)填 | 1.回填土质要求:种植土 2.厚度:10cm |  | m3 | 74.124
栽植地被合计
分部分项合计
措施项目
单价措施合计
本页小计
合 计
注：为计取规费等的使用，可在表中增设其中：“定额人工费”。
表—08

## 表-08 分部分项工程和单价措施项目清单与计价表(含措施标_3
分部分项工程和单价措施项目清单与计价表
工程名称：港口新鲜集市（A地块）项目（二期）绿化工程 |  |  |  | 标段： |  |  |  | 第 1 页 共 1 页
序号 | 项目编码 | 项目名称 | 项目特征描述 |  | 计量单位 | 工程量 | 金额（元）
[7 empty] | 综合单价 |  | 综合合价 | 其中
暂估价
栽植地被
1 | 050102012001 | 铺种草皮 | 1.草皮种类:马尼拉草 2.养护期:6个月 3.铺种方式:满铺 |  | m2 | 370.62
2 | 050101009001 | 种植土回(换)填 | 1.回填土质要求:种植土 2.厚度:10cm |  | m3 | 74.124
栽植地被合计
分部分项合计
措施项目
单价措施合计
本页小计
合 计
注：为计取规费等的使用，可在表中增设其中：“定额人工费”。
表—08

## 表-09 综合单价分析表【港口新鲜集市（A地块）项目（二期_3
综合单价分析表
工程名称： | [6 empty] | 标段： |  |  |  | 第 页 共 页
项目编码 |  |  |  | 项目名称 |  |  |  |  | 计量单位 |  |  | 工程量
清单综合单价组成明细
定额编号 | 定额项目名称 | 定额 单位 | 数量 | 单价 |  |  |  |  | 合价
|  |  |  | 人工费 | 材料费 | 机具费 |  | 管理费 和利润 | 人工费 | 材料费 |  | 机具费 | 管理费 和利润
人工单价 |  | 小计
元/工日 |  | 未计价材料费
清单项目综合单价
材 料 费 明 细 | 主要材料名称、规格、型号 |  |  |  |  | 单位 |  | 数量 | 单价（元） | 合价（元） |  | 暂估单价 （元） | 暂估合价 （元）
| 其他材料费 | [7 empty] | - |  |  | -
| 材料费小计 | [7 empty] | - |  |  | -
注：1.如不使用省级或行业建设主管部门发布的计价依据，可不填定额编码、名称等； 2.招标文件提供了暂估单价的材料，按暂估的单价填入表内“暂估单价”栏及“暂估合价”栏。
表-09

## 表-11 总价措施项目清单与计价表【港口新鲜集市（A地块）_3
总价措施项目清单与计价表
工程名称：港口新鲜集市（A地块）项目（二期）绿化工程 |  |  |  |  | 标段： |  |  | 第 1 页 共 1 页
序号 | 项目编码 | 项目名称 | 计算基础 | 费率 (%) |  | 金额 (元) | 调整费率 (%) |  | 调整后金额 (元) | 备注
1 | LSSGCSF00001 | 绿色施工安全防护措施费 | 分部分项人工费+分部分项机具费 | 10 | [5 empty] | 以分部分项的人工费与施工机具费之和为计算基础，按10%计算
2 | 粤050405010001 | 文明工地增加费 | 分部分项人工费+分部分项机具费 | 0 | [5 empty] | 以分部分项的人工费与施工机具费之和为计算基础；市级文明工地0.61%；省级文明工地1.20%
3 | 050405002001 | 夜间施工增加费 |  | 20 | [5 empty] | 以夜间施工项目人工费的20%计算
4 | 粤050405009001 | 赶工措施费 | 分部分项人工费+分部分项机具费 | 0 | [5 empty] | 赶工措施费=（1-δ）*分部分项的（人工费+施工机具费）*0.58 （0.8≤δ＜1 式中：δ=合同工期/定额工期）
5 | 050405006001 | 反季节栽植影响措施 | [7 empty] | 按实际发生或经批准的施工方案计算
6 | QTFY00000001 | 其他费用 | [7 empty] | 按经批准的专项施工组织方案计算
合 计
编制人（造价人员）： |  |  |  |  | 复核人（造价工程师）：
表-11

## 表-12 其他项目清单与计价汇总表【港口新鲜集市（A地块）_3
其他项目清单与计价汇总表
工程名称：港口新鲜集市（A地块）项目（二期）绿化工程 |  |  | 标段： |  | 第 1 页 共 1 页
序号 | 项目名称 | 金额（元） |  | 结算金额（元） |  | 备注
1 | 暂列金额 | 0.00 |  |  |  | 明细详见表-12-1
2 | 暂估价 | 0.00
2.1 | 材料暂估价 | — |  |  |  | 明细详见表-12-2
2.2 | 专业工程暂估价 | 0.00 |  |  |  | 明细详见表-12-3
3 | 计日工 |  |  |  |  | 明细详见表-12-4
4 | 总承包服务费 |  |  |  |  | 明细详见表-12-5
5 | 预算包干费
6 | 工程优质费
7 | 概算幅度差
8 | 现场签证费用
9 | 索赔费用
10 | 其他费用
合 计 | [5 empty] | —
注：材料（工程设备）暂估单价进入清单项目综合单价，此处不汇总。
表—12

## 表-12-1 暂列金额表【港口新鲜集市（A地块）项目（二期_3
暂列金额明细表
工程名称：港口新鲜集市（A地块）项目（二期）绿化工程 |  |  | 标段： |  | 第 1 页 共 1 页
序号 | 名称 | 计量单位 |  | 暂定金额（元） |  | 备注
1 | 暂列金额 | 元
合 计 |  |  |  | 0.00 |  | —
注：此表由招标人填写，如不能详列，也可只列暂列金额总额，投标人应将上述暂列金额计入投标总价中。
表—12—1

## 表-12-2 材料(工程设备)暂估价及调整表【港口新鲜集市_3
材料（工程设备）暂估单价及调整表
工程名称：港口新鲜集市（A地块）项目（二期）绿化工程 | [6 empty] | 标段： |  |  | 第 1 页 共 1 页
序号 | 材料(工程设备) 名称、规格、型号 | 计量单位 | 数量 |  | 暂估（元） |  |  | 确认(元) |  |  | 差额±(元) |  | 备注
|  |  | 暂估 | 确认 | 单价 | 合价 |  | 单价 | 合价 |  | 单价 | 合价
合 计
注：1.此表由招标人填写“暂估单价”，并在备注栏说明暂估价的材料、工程设备拟用在那些清单项目上，投标人应将上述材料、工程设备暂估单价计入工程量清单综合单价报价中
表—12—2

## 表-12-3 专业工程暂估价及结算价表【港口新鲜集市（A地_3
专业工程暂估价及结算价表
工程名称：港口新鲜集市（A地块）项目（二期）绿化工程 |  |  |  | 标段： |  | 第 1 页 共 1 页
序号 | 工程名称 | 工程内容 | 暂估金额 （元） |  | 结算金额 (元) |  | 差额 ±(元) | 备注
1
合 计 |  |  | 0.00 |  |  |  |  | —
注：此表由招标人填写，投标人应将上述专业工程暂估价计入投标总价中。
表—12—3

## 表-12-4 计日工表【港口新鲜集市（A地块）项目（二期）_3
计日工表
工程名称：港口新鲜集市（A地块）项目（二期）绿化工程 |  |  |  |  | 标段： |  | 第 1 页 共 1 页
编号 | 项目名称 | 单位 | 暂定数量 | 实际数量 |  | 单价(元) |  | 合价（元）
[8 empty] | 暂定 | 实际
1 | 人工
1.1
人工小计
2 | 材料
2.1
材料小计
3 | 施工机具
3.1
施工机具小计
4.企业管理费和利润
总 计
注：此表项目名称、暂定数量由招标人填写，编制招标控制价时，单价由招标人按有关计价规定确定；投标时，单价由投标人自主报价，按暂定数量计算合价计入投标总价中。结算时，按发承包双方确认的实际数量计算合价。
表—12—4

## 表-12-5 总承包服务费计价表【港口新鲜集市（A地块）项_3
总承包服务费计价表
工程名称：港口新鲜集市（A地块）项目（二期）绿化工程 |  |  |  | 标段： |  | 第 1 页 共 1 页
序号 | 项目名称 | 项目价值（元） | 服务内容 |  | 计算基础 |  | 费率(%) | 金额
1
合 计
注：此表项目名称、服务内容由招标人填写，编制招标控制价时，费率及金额由招标人按有关计价规定确定；投标时，费率及金额由投标人自主报价，计入投标总价中。
表—12—5

## 表-13 规费、税金项目清单与计价表【港口新鲜集市（A地块_3
规费、税金项目清单与计价表
工程名称：港口新鲜集市（A地块）项目（二期）绿化工程 |  |  | 标段： |  | 第 1 页 共 1 页
序号 | 项目名称 | 计算基础 | 计算基数 | 计算费率 (%) |  | 金额(元)
1 | 增值税销项税额 | 分部分项合计+措施合计+其他项目 |  | 9
合 计
编制人（造价人员）： |  |  | 复核人（造价工程师）：
表—13

## 表-04 单位工程招标控制价汇总表【港口新鲜集市（A地块）_4
单位工程招标控制价汇总表
工程名称：港口新鲜集市（A地块）项目（二期）室外给排水工程 |  | 标段： |  | 第 1 页 共 1 页
序号 | 汇总内容 |  | 金额:(元) |  | 其中：暂估价(元)
1 | 分部分项合计
1.1 | 给水工程
1.2 | 排水工程
1.3 | 雨水工程
1.4 | 土方工程
2 | 措施合计
2.1 | 绿色施工安全防护措施费
2.2 | 其他措施费
3 | 其他项目
3.1 | 暂列金额
3.2 | 暂估价
3.3 | 计日工
3.4 | 总承包服务费
3.5 | 预算包干费
3.6 | 工程优质费
3.7 | 概算幅度差
3.8 | 索赔费用
3.9 | 现场签证费用
3.10 | 其他费用
4 | 税前工程造价
5 | 增值税销项税额
6 | 总造价
7 | 人工费
招标控制价合计=1+2+3+5
注：本表适用于单位工程招标控制价或投标报价的汇总，如无单位工程划分，单项工程也使用本表汇总
表—04

## 表-08 分部分项工程和单价措施项目清单与计价表【港口新鲜_4
分部分项工程和单价措施项目清单与计价表
工程名称：港口新鲜集市（A地块）项目（二期）室外给排水工程 |  |  |  | 标段： |  |  |  | 第 1 页 共 4 页
序号 | 项目编码 | 项目名称 | 项目特征描述 |  | 计量单位 | 工程量 | 金额（元）
[7 empty] | 综合单价 |  | 综合合价 | 其中
暂估价
给水工程
1 | 031001003004 | S304不锈钢管 DN40 | 1.安装部位:室外 2.介质:给水 3.名称:S304不锈钢管 4.规格、压力等级:DN40 5.连接形式:环压橡胶圈柔性接口 6.压力试验及吹、洗设计要求:水冲洗、消毒 7.警示带形式:详设计说明 8.其他:根据设计图纸及相关规范要求综合考虑 |  | m | 43.65
2 | 031001005001 | 钢丝网骨架复合塑料管 DN150 | 1.名称:钢丝网骨架复合塑料管 2.安装部位:室外 3.介质:给水/消防水 4.规格:DN150 5.连接形式:柔性接口连接 6.压力试验及吹、洗设计要求:水冲洗、消毒 7.其他:根据设计图纸及相关规范要求综合考虑 |  | m | 103.75
3 | 031003013005 | 水表组（带两截止阀一止回阀）DN25 | 1.名称:水表组 2.安装部位(室内外):室内 3.型号、规格:DN25 4.材质:铸铁 5.连接形式:螺纹连接 6.附件配置:2个截止阀、1个止回阀 7.其他:根据设计图纸及相关规范要求综合考虑 |  | 组 | 2
4 | 031003001008 | 不锈钢闸阀 DN40 | 1.类型:闸阀 2.材质:不锈钢 3.规格、压力等级:DN40 4.连接方式:螺纹连接 5.其他:根据设计图纸及相关规范要求综合考虑 |  | 个 | 2
本页小计
注：为计取规费等的使用，可在表中增设其中：“定额人工费”。
表—08
分部分项工程和单价措施项目清单与计价表
工程名称：港口新鲜集市（A地块）项目（二期）室外给排水工程 |  |  |  | 标段： |  |  |  | 第 2 页 共 4 页
序号 | 项目编码 | 项目名称 | 项目特征描述 |  | 计量单位 | 工程量 | 金额（元）
[7 empty] | 综合单价 |  | 综合合价 | 其中
暂估价
5 | 040504001008 | 砖砌圆形阀门井Φ1200mm | 1.类型:砖砌圆形立式闸阀井 2.规格:井径Φ1200mm 井深综合考虑 3.其他:详见图集05S502-16页 4.其他:根据设计图纸及相关规范要求综合考虑 |  | 座 | 2
给水工程合计
排水工程
6 | 031001006007 | 硬聚氯乙烯（PVC-U）双壁波纹管 DN300 | 1.安装部位:室外 2.介质:污废水 3.材质、规格:硬聚氯乙烯（PVC-U）双壁波纹管 DN300 4.连接形式:承插式连接,橡胶圈密封柔性接口 5.压力试验及吹、洗设计要求:管道闭水试验 6.其他:根据设计图纸及相关规范要求综合考虑 |  | m | 115.68
7 | 031001006023 | U-PVC排水塑料管 DN100 | 1.安装部位:室外 2.介质:污水、废水 3.材质:U-PVC排水塑料管 4.规格:DN100 5.连接形式:承插粘结 6.其他:根据设计图纸及相关规范要求综合考虑 |  | m | 65.9
8 | 040504001016 | 废水检查井 | 1.名称:抗浮塑料检查井 2.井盖下设置防坠网 3.其他:根据设计图纸及相关规范要求综合考虑 |  | 座 | 6
排水工程合计
雨水工程
本页小计
注：为计取规费等的使用，可在表中增设其中：“定额人工费”。
表—08
分部分项工程和单价措施项目清单与计价表
工程名称：港口新鲜集市（A地块）项目（二期）室外给排水工程 |  |  |  | 标段： |  |  |  | 第 3 页 共 4 页
序号 | 项目编码 | 项目名称 | 项目特征描述 |  | 计量单位 | 工程量 | 金额（元）
[7 empty] | 综合单价 |  | 综合合价 | 其中
暂估价
9 | 031001006008 | 硬聚氯乙烯（PVC-U）双壁波纹管 DN200 | 1.安装部位:室外(人行道/绿化带) 2.介质:雨水 3.材质、规格:硬聚氯乙烯（PVC-U）双壁波纹管 DN200 环刚度4.0KN/m² 4.连接形式:承插式连接,橡胶圈密封柔性接口 5.压力试验及吹、洗设计要求:管道闭水试验 6.其他:根据设计图纸及相关规范要求综合考虑 |  | m | 115.66
10 | 031001006009 | 硬聚氯乙烯（PVC-U）双壁波纹管 DN300 | 1.安装部位:室外(人行道/绿化带) 2.介质:雨水 3.材质、规格:硬聚氯乙烯（PVC-U）双壁波纹管 DN300 环刚度4.0KN/m² 4.连接形式:承插式连接,橡胶圈密封柔性接口 5.压力试验及吹、洗设计要求:管道闭水试验 6.其他:根据设计图纸及相关规范要求综合考虑 |  | m | 148.92
11 | 040504001015 | 雨水检查井φ=1000mm | 1.类型:圆形混凝土检查井 φ=1000mm 2.深度:综合考虑 3.井盖承载力:承受重型消防车约10.0kg/cm²要求 4.其他:根据设计图纸及相关规范要求综合考虑 |  | 座 | 10
雨水工程合计
土方工程
12 | 040101002002 | 挖沟槽土方 | 1.土壤类别:一、二类土 2.挖土深度:2m 内 3.其他:根据设计图纸及相关规范要求综合考虑 |  | m3 | 633.46
本页小计
注：为计取规费等的使用，可在表中增设其中：“定额人工费”。
表—08
分部分项工程和单价措施项目清单与计价表
工程名称：港口新鲜集市（A地块）项目（二期）室外给排水工程 |  |  |  | 标段： |  |  |  | 第 4 页 共 4 页
序号 | 项目编码 | 项目名称 | 项目特征描述 |  | 计量单位 | 工程量 | 金额（元）
[7 empty] | 综合单价 |  | 综合合价 | 其中
暂估价
13 | 040103001006 | 回填方 | 1.密实度要求:按规范要求，夯填 2.填方材料品种:原土 3.其他:根据设计图纸及相关规范要求综合考虑 |  | m3 | 391.15
土方工程合计
分部分项合计
措施项目
14 | 041102001001 | 垫层模板 |  |  | m2 | 8.4365
15 | 031302007001 | 高层施工增加 |  |  | 项 | 1
16 | 031301017001 | 脚手架搭拆费 |  |  | 项 | 1
单价措施合计
本页小计
合 计
注：为计取规费等的使用，可在表中增设其中：“定额人工费”。
表—08

## 表-08 分部分项工程和单价措施项目清单与计价表(含措施标_4
分部分项工程和单价措施项目清单与计价表
工程名称：港口新鲜集市（A地块）项目（二期）室外给排水工程 |  |  |  | 标段： |  |  |  | 第 1 页 共 4 页
序号 | 项目编码 | 项目名称 | 项目特征描述 |  | 计量单位 | 工程量 | 金额（元）
[7 empty] | 综合单价 |  | 综合合价 | 其中
暂估价
给水工程
1 | 031001003004 | S304不锈钢管 DN40 | 1.安装部位:室外 2.介质:给水 3.名称:S304不锈钢管 4.规格、压力等级:DN40 5.连接形式:环压橡胶圈柔性接口 6.压力试验及吹、洗设计要求:水冲洗、消毒 7.警示带形式:详设计说明 8.其他:根据设计图纸及相关规范要求综合考虑 |  | m | 43.65
2 | 031001005001 | 钢丝网骨架复合塑料管 DN150 | 1.名称:钢丝网骨架复合塑料管 2.安装部位:室外 3.介质:给水/消防水 4.规格:DN150 5.连接形式:柔性接口连接 6.压力试验及吹、洗设计要求:水冲洗、消毒 7.其他:根据设计图纸及相关规范要求综合考虑 |  | m | 103.75
3 | 031003013005 | 水表组（带两截止阀一止回阀）DN25 | 1.名称:水表组 2.安装部位(室内外):室内 3.型号、规格:DN25 4.材质:铸铁 5.连接形式:螺纹连接 6.附件配置:2个截止阀、1个止回阀 7.其他:根据设计图纸及相关规范要求综合考虑 |  | 组 | 2
4 | 031003001008 | 不锈钢闸阀 DN40 | 1.类型:闸阀 2.材质:不锈钢 3.规格、压力等级:DN40 4.连接方式:螺纹连接 5.其他:根据设计图纸及相关规范要求综合考虑 |  | 个 | 2
本页小计
注：为计取规费等的使用，可在表中增设其中：“定额人工费”。
表—08
分部分项工程和单价措施项目清单与计价表
工程名称：港口新鲜集市（A地块）项目（二期）室外给排水工程 |  |  |  | 标段： |  |  |  | 第 2 页 共 4 页
序号 | 项目编码 | 项目名称 | 项目特征描述 |  | 计量单位 | 工程量 | 金额（元）
[7 empty] | 综合单价 |  | 综合合价 | 其中
暂估价
5 | 040504001008 | 砖砌圆形阀门井Φ1200mm | 1.类型:砖砌圆形立式闸阀井 2.规格:井径Φ1200mm 井深综合考虑 3.其他:详见图集05S502-16页 4.其他:根据设计图纸及相关规范要求综合考虑 |  | 座 | 2
给水工程合计
排水工程
6 | 031001006007 | 硬聚氯乙烯（PVC-U）双壁波纹管 DN300 | 1.安装部位:室外 2.介质:污废水 3.材质、规格:硬聚氯乙烯（PVC-U）双壁波纹管 DN300 4.连接形式:承插式连接,橡胶圈密封柔性接口 5.压力试验及吹、洗设计要求:管道闭水试验 6.其他:根据设计图纸及相关规范要求综合考虑 |  | m | 115.68
7 | 031001006023 | U-PVC排水塑料管 DN100 | 1.安装部位:室外 2.介质:污水、废水 3.材质:U-PVC排水塑料管 4.规格:DN100 5.连接形式:承插粘结 6.其他:根据设计图纸及相关规范要求综合考虑 |  | m | 65.9
8 | 040504001016 | 废水检查井 | 1.名称:抗浮塑料检查井 2.井盖下设置防坠网 3.其他:根据设计图纸及相关规范要求综合考虑 |  | 座 | 6
排水工程合计
雨水工程
本页小计
注：为计取规费等的使用，可在表中增设其中：“定额人工费”。
表—08
分部分项工程和单价措施项目清单与计价表
工程名称：港口新鲜集市（A地块）项目（二期）室外给排水工程 |  |  |  | 标段： |  |  |  | 第 3 页 共 4 页
序号 | 项目编码 | 项目名称 | 项目特征描述 |  | 计量单位 | 工程量 | 金额（元）
[7 empty] | 综合单价 |  | 综合合价 | 其中
暂估价
9 | 031001006008 | 硬聚氯乙烯（PVC-U）双壁波纹管 DN200 | 1.安装部位:室外(人行道/绿化带) 2.介质:雨水 3.材质、规格:硬聚氯乙烯（PVC-U）双壁波纹管 DN200 环刚度4.0KN/m² 4.连接形式:承插式连接,橡胶圈密封柔性接口 5.压力试验及吹、洗设计要求:管道闭水试验 6.其他:根据设计图纸及相关规范要求综合考虑 |  | m | 115.66
10 | 031001006009 | 硬聚氯乙烯（PVC-U）双壁波纹管 DN300 | 1.安装部位:室外(人行道/绿化带) 2.介质:雨水 3.材质、规格:硬聚氯乙烯（PVC-U）双壁波纹管 DN300 环刚度4.0KN/m² 4.连接形式:承插式连接,橡胶圈密封柔性接口 5.压力试验及吹、洗设计要求:管道闭水试验 6.其他:根据设计图纸及相关规范要求综合考虑 |  | m | 148.92
11 | 040504001015 | 雨水检查井φ=1000mm | 1.类型:圆形混凝土检查井 φ=1000mm 2.深度:综合考虑 3.井盖承载力:承受重型消防车约10.0kg/cm²要求 4.其他:根据设计图纸及相关规范要求综合考虑 |  | 座 | 10
雨水工程合计
土方工程
12 | 040101002002 | 挖沟槽土方 | 1.土壤类别:一、二类土 2.挖土深度:2m 内 3.其他:根据设计图纸及相关规范要求综合考虑 |  | m3 | 633.46
本页小计
注：为计取规费等的使用，可在表中增设其中：“定额人工费”。
表—08
分部分项工程和单价措施项目清单与计价表
工程名称：港口新鲜集市（A地块）项目（二期）室外给排水工程 |  |  |  | 标段： |  |  |  | 第 4 页 共 4 页
序号 | 项目编码 | 项目名称 | 项目特征描述 |  | 计量单位 | 工程量 | 金额（元）
[7 empty] | 综合单价 |  | 综合合价 | 其中
暂估价
13 | 040103001006 | 回填方 | 1.密实度要求:按规范要求，夯填 2.填方材料品种:原土 3.其他:根据设计图纸及相关规范要求综合考虑 |  | m3 | 391.15
土方工程合计
分部分项合计
措施项目
| 2 | 措施其他项目
14 | 041102001001 | 垫层模板 |  |  | m2 | 8.4365
15 | 031302007001 | 高层施工增加 |  |  | 项 | 1
16 | 031301017001 | 脚手架搭拆费 |  |  | 项 | 1
单价措施合计
本页小计
合 计
注：为计取规费等的使用，可在表中增设其中：“定额人工费”。
表—08

## 表-09 综合单价分析表【港口新鲜集市（A地块）项目（二期_4
综合单价分析表
工程名称： | [6 empty] | 标段： |  |  |  | 第 页 共 页
项目编码 |  |  |  | 项目名称 |  |  |  |  | 计量单位 |  |  | 工程量
清单综合单价组成明细
定额编号 | 定额项目名称 | 定额 单位 | 数量 | 单价 |  |  |  |  | 合价
|  |  |  | 人工费 | 材料费 | 机具费 |  | 管理费 和利润 | 人工费 | 材料费 |  | 机具费 | 管理费 和利润
人工单价 |  | 小计
元/工日 |  | 未计价材料费
清单项目综合单价
材 料 费 明 细 | 主要材料名称、规格、型号 |  |  |  |  | 单位 |  | 数量 | 单价（元） | 合价（元） |  | 暂估单价 （元） | 暂估合价 （元）
| 其他材料费 | [7 empty] | - |  |  | -
| 材料费小计 | [7 empty] | - |  |  | -
注：1.如不使用省级或行业建设主管部门发布的计价依据，可不填定额编码、名称等； 2.招标文件提供了暂估单价的材料，按暂估的单价填入表内“暂估单价”栏及“暂估合价”栏。
表-09

## 表-11 总价措施项目清单与计价表【港口新鲜集市（A地块）_4
总价措施项目清单与计价表
工程名称：港口新鲜集市（A地块）项目（二期）室外给排水工程 |  |  |  |  | 标段： |  |  | 第 1 页 共 2 页
序号 | 项目编码 | 项目名称 | 计算基础 | 费率 (%) |  | 金额 (元) | 调整费率 (%) |  | 调整后金额 (元) | 备注
1 | LSSGCSF00001 | 绿色施工安全防护措施费 | 分部分项人工费+分部分项机具费 | 16.5 | [5 empty] | 以分部分项的人工费与施工机具费之和为计算基础，费率35.77%
2 | 031301010001 | 安装与生产同时进行增加费用 | 分部分项人工费 | 0 | [5 empty] | 按人工费的10%计算
3 | 031301011001 | 在有害身体健康环境中施工增加费 | 分部分项人工费 | 0 | [5 empty] | 按人工费的10%计算
4 | TSSGBWZJF001 | 在地下（暗）室、设备及大口径管道内等特殊施工部位进行施工增加费 |  | 30 | [5 empty] | 按该部分人工费的30%计算
5 | 粤031302008001 | 赶工措施费 | 分部分项人工费+分部分项机具费 | 0 | [5 empty] | 赶工措施费=（1-δ）*分部分项（人工费+施工机具费）*0.344 （0.8≤δ＜1 式中：δ=合同工期/定额工期）
6 | 031302002001 | 夜间施工增加费 |  | 20 | [5 empty] | 按其夜间施工项目人工费的20%计算
7 | JTGRSGZJF001 | 交通干扰工程施工增加费 |  | 10 | [5 empty] | 按在市政道路上施工项目人工费的10%计算
8 | 粤031302009001 | 文明工地增加费 | 分部分项人工费+分部分项机具费 | 0 | [5 empty] | 以分部分项的人工费与施工机具费之和为计算基础；市级文明工地1.00%；省级文明工地2.00%
9 | DXGXJCJXF001 | 地下管线交叉降效费 | [7 empty] | 按实际发生或经批准的施工方案计算
编制人（造价人员）： |  |  |  |  | 复核人（造价工程师）：
表-11
总价措施项目清单与计价表
工程名称：港口新鲜集市（A地块）项目（二期）室外给排水工程 |  |  |  |  | 标段： |  |  | 第 2 页 共 2 页
序号 | 项目编码 | 项目名称 | 计算基础 | 费率 (%) |  | 金额 (元) | 调整费率 (%) |  | 调整后金额 (元) | 备注
10 | QTFY00000001 | 其他费用 | [7 empty] | 按实际发生或经批准的施工组织设计方案计算
合 计
编制人（造价人员）： |  |  |  |  | 复核人（造价工程师）：
表-11

## 表-12 其他项目清单与计价汇总表【港口新鲜集市（A地块）_4
其他项目清单与计价汇总表
工程名称：港口新鲜集市（A地块）项目（二期）室外给排水工程 |  |  | 标段： |  | 第 1 页 共 1 页
序号 | 项目名称 | 金额（元） |  | 结算金额（元） |  | 备注
1 | 暂列金额 | 0.00 |  |  |  | 明细详见表-12-1
2 | 暂估价 | 0.00
2.1 | 材料暂估价 | — |  |  |  | 明细详见表-12-2
2.2 | 专业工程暂估价 | 0.00 |  |  |  | 明细详见表-12-3
3 | 计日工 |  |  |  |  | 明细详见表-12-4
4 | 总承包服务费 |  |  |  |  | 明细详见表-12-5
5 | 预算包干费
6 | 工程优质费
7 | 概算幅度差
8 | 现场签证费用
9 | 索赔费用
10 | 其他费用
合 计 | [5 empty] | —
注：材料（工程设备）暂估单价进入清单项目综合单价，此处不汇总。
表—12

## 表-12-1 暂列金额表【港口新鲜集市（A地块）项目（二期_4
暂列金额明细表
工程名称：港口新鲜集市（A地块）项目（二期）室外给排水工程 |  |  | 标段： |  | 第 1 页 共 1 页
序号 | 名称 | 计量单位 |  | 暂定金额（元） |  | 备注
1
合 计 |  |  |  | 0.00 |  | —
注：此表由招标人填写，如不能详列，也可只列暂列金额总额，投标人应将上述暂列金额计入投标总价中。
表—12—1

## 表-12-2 材料(工程设备)暂估价及调整表【港口新鲜集市_4
材料（工程设备）暂估单价及调整表
工程名称：港口新鲜集市（A地块）项目（二期）室外给排水工程 | [6 empty] | 标段： |  |  | 第 1 页 共 1 页
序号 | 材料(工程设备) 名称、规格、型号 | 计量单位 | 数量 |  | 暂估（元） |  |  | 确认(元) |  |  | 差额±(元) |  | 备注
|  |  | 暂估 | 确认 | 单价 | 合价 |  | 单价 | 合价 |  | 单价 | 合价
合 计
注：1.此表由招标人填写“暂估单价”，并在备注栏说明暂估价的材料、工程设备拟用在那些清单项目上，投标人应将上述材料、工程设备暂估单价计入工程量清单综合单价报价中
表—12—2

## 表-12-3 专业工程暂估价及结算价表【港口新鲜集市（A地_4
专业工程暂估价及结算价表
工程名称：港口新鲜集市（A地块）项目（二期）室外给排水工程 |  |  |  | 标段： |  | 第 1 页 共 1 页
序号 | 工程名称 | 工程内容 | 暂估金额 （元） |  | 结算金额 (元) |  | 差额 ±(元) | 备注
1
合 计 |  |  | 0.00 |  |  |  |  | —
注：此表由招标人填写，投标人应将上述专业工程暂估价计入投标总价中。
表—12—3

## 表-12-4 计日工表【港口新鲜集市（A地块）项目（二期）_4
计日工表
工程名称：港口新鲜集市（A地块）项目（二期）室外给排水工程 |  |  |  |  | 标段： |  | 第 1 页 共 1 页
编号 | 项目名称 | 单位 | 暂定数量 | 实际数量 |  | 单价(元) |  | 合价（元）
[8 empty] | 暂定 | 实际
1 | 人工
1.1
人工小计
2 | 材料
2.1
材料小计
3 | 施工机具
3.1
施工机具小计
4.企业管理费和利润
总 计
注：此表项目名称、暂定数量由招标人填写，编制招标控制价时，单价由招标人按有关计价规定确定；投标时，单价由投标人自主报价，按暂定数量计算合价计入投标总价中。结算时，按发承包双方确认的实际数量计算合价。
表—12—4

## 表-12-5 总承包服务费计价表【港口新鲜集市（A地块）项_4
总承包服务费计价表
工程名称：港口新鲜集市（A地块）项目（二期）室外给排水工程 |  |  |  | 标段： |  | 第 1 页 共 1 页
序号 | 项目名称 | 项目价值（元） | 服务内容 |  | 计算基础 |  | 费率(%) | 金额
1
合 计
注：此表项目名称、服务内容由招标人填写，编制招标控制价时，费率及金额由招标人按有关计价规定确定；投标时，费率及金额由投标人自主报价，计入投标总价中。
表—12—5

## 表-13 规费、税金项目清单与计价表【港口新鲜集市（A地块_4
规费、税金项目清单与计价表
工程名称：港口新鲜集市（A地块）项目（二期）室外给排水工程 |  |  | 标段： |  | 第 1 页 共 1 页
序号 | 项目名称 | 计算基础 | 计算基数 | 计算费率 (%) |  | 金额(元)
1 | 增值税销项税额 | 分部分项合计+措施合计+其他项目 |  | 9
合 计
编制人（造价人员）： |  |  | 复核人（造价工程师）：
表—13

## 表-04 单位工程招标控制价汇总表【港口新鲜集市（A地块）_5
单位工程招标控制价汇总表
工程名称：港口新鲜集市（A地块）项目（二期）室外电气工程 |  | 标段： |  | 第 1 页 共 1 页
序号 | 汇总内容 |  | 金额:(元) |  | 其中：暂估价(元)
1 | 分部分项合计
1.1 | 室外电气（含强电、弱电管道预埋）
1.2 | 土方
2 | 措施合计
2.1 | 绿色施工安全防护措施费
2.2 | 其他措施费
3 | 其他项目
3.1 | 暂列金额
3.2 | 暂估价
3.3 | 计日工
3.4 | 总承包服务费
3.5 | 预算包干费
3.6 | 工程优质费
3.7 | 概算幅度差
3.8 | 索赔费用
3.9 | 现场签证费用
3.10 | 其他费用
4 | 税前工程造价
5 | 增值税销项税额
6 | 总造价
7 | 人工费
招标控制价合计=1+2+3+5
注：本表适用于单位工程招标控制价或投标报价的汇总，如无单位工程划分，单项工程也使用本表汇总
表—04

## 表-08 分部分项工程和单价措施项目清单与计价表【港口新鲜_5
分部分项工程和单价措施项目清单与计价表
工程名称：港口新鲜集市（A地块）项目（二期）室外电气工程 |  |  |  | 标段： |  |  |  | 第 1 页 共 3 页
序号 | 项目编码 | 项目名称 | 项目特征描述 |  | 计量单位 | 工程量 | 金额（元）
[7 empty] | 综合单价 |  | 综合合价 | 其中
暂估价
室外电气（含强电、弱电管道预埋）
1 | 030408001001 | 电力电缆WDJ-YJV-4x70 | 1.名称:电力电缆 2.型号:WDJ-YJV-4x70 3.规格:4x70 4.材质:铜芯 5.敷设方式、部位:综合考虑 6.电压等级(kV):1KV 7.其他:根据设计图纸及相关规范要求综合考虑 |  | m | 104.18
2 | 030408001004 | 电力电缆 WDJ-YJV-4x25 | 1.名称:电力电缆 2.型号: WDJ-YJV-4x25 3.规格:4x25 4.材质:铜芯 5.敷设方式、部位:综合考虑 6.电压等级(kV):1KV 7.其他:根据设计图纸及相关规范要求综合考虑 |  | m | 134.48
3 | 030408006001 | 电力电缆头 | 1.名称:电力电缆头 2.型号:ZR-YJV-4x70 3.规格:95mm2以下 4.材质、类型:铜芯 5.安装部位:综合考虑 6.电压等级(kV):1KV 7.其他:根据设计图纸及相关规范要求综合考虑 |  | 个 | 2
4 | 030408006004 | 电力电缆头 | 1.名称:电力电缆头 2.型号:ZR-YJV-4*25 3.规格:95mm2以下 4.材质、类型:铜芯 5.安装部位:综合考虑 6.电压等级(kV):1KV 7.其他:根据设计图纸及相关规范要求综合考虑 |  | 个 | 2
5 | 030411001002 | 刚性难燃管PC80 | 1.名称:刚性难燃管PC80 2.材质:刚性难燃线管 3.规格:PC80 4.配置形式:埋地 5.其他:根据设计图纸及相关规范要求综合考虑 |  | m | 468.46
本页小计
注：为计取规费等的使用，可在表中增设其中：“定额人工费”。
表—08
分部分项工程和单价措施项目清单与计价表
工程名称：港口新鲜集市（A地块）项目（二期）室外电气工程 |  |  |  | 标段： |  |  |  | 第 2 页 共 3 页
序号 | 项目编码 | 项目名称 | 项目特征描述 |  | 计量单位 | 工程量 | 金额（元）
[7 empty] | 综合单价 |  | 综合合价 | 其中
暂估价
6 | 030411001003 | 刚性难燃管PC65 | 1.名称:刚性难燃管PC65 2.材质:刚性难燃线管 3.规格:PC65 4.配置形式:埋地 5.其他:根据设计图纸及相关规范要求综合考虑 |  | m | 331.43
7 | 030411001004 | 刚性难燃管PC50 | 1.名称:刚性难燃管PC50 2.材质:刚性难燃线管 3.规格:PC50 4.配置形式:埋地 5.其他:根据设计图纸及相关规范要求综合考虑 |  | m | 59.28
8 | 030411001005 | 刚性难燃管PC40 | 1.名称:刚性难燃管PC40 2.材质:刚性难燃线管 3.规格:PC40 4.配置形式:埋地 5.其他:根据设计图纸及相关规范要求综合考虑 |  | m | 2.73
9 | 030411001006 | 刚性难燃管PC32 | 1.名称:刚性难燃管PC32 2.材质:刚性难燃线管 3.规格:PC32 4.配置形式:埋地 5.其他:根据设计图纸及相关规范要求综合考虑 |  | m | 12.67
10 | 040504001001 | 手孔井600*600*1100 | 1.垫层、基础材质及厚度:C15混凝土 2.井身强度等级:砖砌 3.盖板材质、规格:600*600球墨铸铁井盖 4.井盖、井圈材质及规格:C15混凝土 5.防渗、防水要求:100*100渗排水孔 6.井尺寸：600*600*1100 |  | 座 | 3
本页小计
注：为计取规费等的使用，可在表中增设其中：“定额人工费”。
表—08
分部分项工程和单价措施项目清单与计价表
工程名称：港口新鲜集市（A地块）项目（二期）室外电气工程 |  |  |  | 标段： |  |  |  | 第 3 页 共 3 页
序号 | 项目编码 | 项目名称 | 项目特征描述 |  | 计量单位 | 工程量 | 金额（元）
[7 empty] | 综合单价 |  | 综合合价 | 其中
暂估价
11 | 040504001002 | 手孔井800*800*1100 | 1.垫层、基础材质及厚度:C15混凝土 2.井身强度等级:砖砌 3.盖板材质、规格:800*800球墨铸铁井盖 4.井盖、井圈材质及规格:C15混凝土 5.防渗、防水要求:100*100渗排水孔 6.井尺寸：800*800*1100 |  | 座 | 7
12 | 030409002001 | 接地母线 | 1.名称:接地母线 2.规格:镀锌圆钢∅10 |  | m | 270.69
13 | 040803007001 | 铺砂、盖保护板(砖) | 1.电缆保护板：500*300*30 2.混凝土等级：C10 |  | m | 270.69
室外电气（含强电、弱电管道预埋）合计
土方
14 | 040101002001 | 挖沟槽土方 | 1.土壤类别:一、二类土 2.挖土深度:2m 内 3.其他:根据设计图纸及相关规范要求综合考虑 |  | m3 | 142.28
15 | 040103001001 | 回填土 | 1.密实度要求:按设计及规范要求 2.填方材料品种:原土 |  | m3 | 78.36
土方合计
分部分项合计
措施项目
16 | 031302007001 | 高层施工增加 |  |  | 项 | 1
17 | 031301017001 | 脚手架搭拆费 |  |  | 项 | 1
18 | 041102002001 | 现浇混凝土基础模板 |  |  | m2 | 6.116
单价措施合计
本页小计
合 计
注：为计取规费等的使用，可在表中增设其中：“定额人工费”。
表—08

## 表-08 分部分项工程和单价措施项目清单与计价表(含措施标_5
分部分项工程和单价措施项目清单与计价表
工程名称：港口新鲜集市（A地块）项目（二期）室外电气工程 |  |  |  | 标段： |  |  |  | 第 1 页 共 3 页
序号 | 项目编码 | 项目名称 | 项目特征描述 |  | 计量单位 | 工程量 | 金额（元）
[7 empty] | 综合单价 |  | 综合合价 | 其中
暂估价
室外电气（含强电、弱电管道预埋）
1 | 030408001001 | 电力电缆WDJ-YJV-4x70 | 1.名称:电力电缆 2.型号:WDJ-YJV-4x70 3.规格:4x70 4.材质:铜芯 5.敷设方式、部位:综合考虑 6.电压等级(kV):1KV 7.其他:根据设计图纸及相关规范要求综合考虑 |  | m | 104.18
2 | 030408001004 | 电力电缆 WDJ-YJV-4x25 | 1.名称:电力电缆 2.型号: WDJ-YJV-4x25 3.规格:4x25 4.材质:铜芯 5.敷设方式、部位:综合考虑 6.电压等级(kV):1KV 7.其他:根据设计图纸及相关规范要求综合考虑 |  | m | 134.48
3 | 030408006001 | 电力电缆头 | 1.名称:电力电缆头 2.型号:ZR-YJV-4x70 3.规格:95mm2以下 4.材质、类型:铜芯 5.安装部位:综合考虑 6.电压等级(kV):1KV 7.其他:根据设计图纸及相关规范要求综合考虑 |  | 个 | 2
4 | 030408006004 | 电力电缆头 | 1.名称:电力电缆头 2.型号:ZR-YJV-4*25 3.规格:95mm2以下 4.材质、类型:铜芯 5.安装部位:综合考虑 6.电压等级(kV):1KV 7.其他:根据设计图纸及相关规范要求综合考虑 |  | 个 | 2
5 | 030411001002 | 刚性难燃管PC80 | 1.名称:刚性难燃管PC80 2.材质:刚性难燃线管 3.规格:PC80 4.配置形式:埋地 5.其他:根据设计图纸及相关规范要求综合考虑 |  | m | 468.46
本页小计
注：为计取规费等的使用，可在表中增设其中：“定额人工费”。
表—08
分部分项工程和单价措施项目清单与计价表
工程名称：港口新鲜集市（A地块）项目（二期）室外电气工程 |  |  |  | 标段： |  |  |  | 第 2 页 共 3 页
序号 | 项目编码 | 项目名称 | 项目特征描述 |  | 计量单位 | 工程量 | 金额（元）
[7 empty] | 综合单价 |  | 综合合价 | 其中
暂估价
6 | 030411001003 | 刚性难燃管PC65 | 1.名称:刚性难燃管PC65 2.材质:刚性难燃线管 3.规格:PC65 4.配置形式:埋地 5.其他:根据设计图纸及相关规范要求综合考虑 |  | m | 331.43
7 | 030411001004 | 刚性难燃管PC50 | 1.名称:刚性难燃管PC50 2.材质:刚性难燃线管 3.规格:PC50 4.配置形式:埋地 5.其他:根据设计图纸及相关规范要求综合考虑 |  | m | 59.28
8 | 030411001005 | 刚性难燃管PC40 | 1.名称:刚性难燃管PC40 2.材质:刚性难燃线管 3.规格:PC40 4.配置形式:埋地 5.其他:根据设计图纸及相关规范要求综合考虑 |  | m | 2.73
9 | 030411001006 | 刚性难燃管PC32 | 1.名称:刚性难燃管PC32 2.材质:刚性难燃线管 3.规格:PC32 4.配置形式:埋地 5.其他:根据设计图纸及相关规范要求综合考虑 |  | m | 12.67
10 | 040504001001 | 手孔井600*600*1100 | 1.垫层、基础材质及厚度:C15混凝土 2.井身强度等级:砖砌 3.盖板材质、规格:600*600球墨铸铁井盖 4.井盖、井圈材质及规格:C15混凝土 5.防渗、防水要求:100*100渗排水孔 6.井尺寸：600*600*1100 |  | 座 | 3
本页小计
注：为计取规费等的使用，可在表中增设其中：“定额人工费”。
表—08
分部分项工程和单价措施项目清单与计价表
工程名称：港口新鲜集市（A地块）项目（二期）室外电气工程 |  |  |  | 标段： |  |  |  | 第 3 页 共 3 页
序号 | 项目编码 | 项目名称 | 项目特征描述 |  | 计量单位 | 工程量 | 金额（元）
[7 empty] | 综合单价 |  | 综合合价 | 其中
暂估价
11 | 040504001002 | 手孔井800*800*1100 | 1.垫层、基础材质及厚度:C15混凝土 2.井身强度等级:砖砌 3.盖板材质、规格:800*800球墨铸铁井盖 4.井盖、井圈材质及规格:C15混凝土 5.防渗、防水要求:100*100渗排水孔 6.井尺寸：800*800*1100 |  | 座 | 7
12 | 030409002001 | 接地母线 | 1.名称:接地母线 2.规格:镀锌圆钢∅10 |  | m | 270.69
13 | 040803007001 | 铺砂、盖保护板(砖) | 1.电缆保护板：500*300*30 2.混凝土等级：C10 |  | m | 270.69
室外电气（含强电、弱电管道预埋）合计
土方
14 | 040101002001 | 挖沟槽土方 | 1.土壤类别:一、二类土 2.挖土深度:2m 内 3.其他:根据设计图纸及相关规范要求综合考虑 |  | m3 | 142.28
15 | 040103001001 | 回填土 | 1.密实度要求:按设计及规范要求 2.填方材料品种:原土 |  | m3 | 78.36
土方合计
分部分项合计
措施项目
| 2 | 措施其他项目
16 | 031302007001 | 高层施工增加 |  |  | 项 | 1
17 | 031301017001 | 脚手架搭拆费 |  |  | 项 | 1
18 | 041102002001 | 现浇混凝土基础模板 |  |  | m2 | 6.116
单价措施合计
本页小计
合 计
注：为计取规费等的使用，可在表中增设其中：“定额人工费”。
表—08

## 表-09 综合单价分析表【港口新鲜集市（A地块）项目（二期_5
综合单价分析表
工程名称： | [6 empty] | 标段： |  |  |  | 第 页 共 页
项目编码 |  |  |  | 项目名称 |  |  |  |  | 计量单位 |  |  | 工程量
清单综合单价组成明细
定额编号 | 定额项目名称 | 定额 单位 | 数量 | 单价 |  |  |  |  | 合价
|  |  |  | 人工费 | 材料费 | 机具费 |  | 管理费 和利润 | 人工费 | 材料费 |  | 机具费 | 管理费 和利润
人工单价 |  | 小计
元/工日 |  | 未计价材料费
清单项目综合单价
材 料 费 明 细 | 主要材料名称、规格、型号 |  |  |  |  | 单位 |  | 数量 | 单价（元） | 合价（元） |  | 暂估单价 （元） | 暂估合价 （元）
| 其他材料费 | [7 empty] | - |  |  | -
| 材料费小计 | [7 empty] | - |  |  | -
注：1.如不使用省级或行业建设主管部门发布的计价依据，可不填定额编码、名称等； 2.招标文件提供了暂估单价的材料，按暂估的单价填入表内“暂估单价”栏及“暂估合价”栏。
表-09

## 表-11 总价措施项目清单与计价表【港口新鲜集市（A地块）_5
总价措施项目清单与计价表
工程名称：港口新鲜集市（A地块）项目（二期）室外电气工程 |  |  |  |  | 标段： |  |  | 第 1 页 共 2 页
序号 | 项目编码 | 项目名称 | 计算基础 | 费率 (%) |  | 金额 (元) | 调整费率 (%) |  | 调整后金额 (元) | 备注
1 | LSSGCSF00001 | 绿色施工安全防护措施费 | 分部分项人工费+分部分项机具费 | 35.77 | [5 empty] | 以分部分项的人工费与施工机具费之和为计算基础，费率35.77%
2 | 031301010001 | 安装与生产同时进行增加费用 | 分部分项人工费 | 0 | [5 empty] | 按人工费的10%计算
3 | 031301011001 | 在有害身体健康环境中施工增加费 | 分部分项人工费 | 0 | [5 empty] | 按人工费的10%计算
4 | TSSGBWZJF001 | 在地下（暗）室、设备及大口径管道内等特殊施工部位进行施工增加费 |  | 30 | [5 empty] | 按该部分人工费的30%计算
5 | 粤031302008001 | 赶工措施费 | 分部分项人工费+分部分项机具费 | 0 | [5 empty] | 赶工措施费=（1-δ）*分部分项（人工费+施工机具费）*0.344 （0.8≤δ＜1 式中：δ=合同工期/定额工期）
6 | 031302002001 | 夜间施工增加费 |  | 20 | [5 empty] | 按其夜间施工项目人工费的20%计算
7 | JTGRSGZJF001 | 交通干扰工程施工增加费 |  | 10 | [5 empty] | 按在市政道路上施工项目人工费的10%计算
8 | 粤031302009001 | 文明工地增加费 | 分部分项人工费+分部分项机具费 | 0 | [5 empty] | 以分部分项的人工费与施工机具费之和为计算基础；市级文明工地1.00%；省级文明工地2.00%
9 | DXGXJCJXF001 | 地下管线交叉降效费 | [7 empty] | 按实际发生或经批准的施工方案计算
编制人（造价人员）： |  |  |  |  | 复核人（造价工程师）：
表-11
总价措施项目清单与计价表
工程名称：港口新鲜集市（A地块）项目（二期）室外电气工程 |  |  |  |  | 标段： |  |  | 第 2 页 共 2 页
序号 | 项目编码 | 项目名称 | 计算基础 | 费率 (%) |  | 金额 (元) | 调整费率 (%) |  | 调整后金额 (元) | 备注
10 | QTFY00000001 | 其他费用 | [7 empty] | 按实际发生或经批准的施工组织设计方案计算
合 计
编制人（造价人员）： |  |  |  |  | 复核人（造价工程师）：
表-11

## 表-12 其他项目清单与计价汇总表【港口新鲜集市（A地块）_5
其他项目清单与计价汇总表
工程名称：港口新鲜集市（A地块）项目（二期）室外电气工程 |  |  | 标段： |  | 第 1 页 共 1 页
序号 | 项目名称 | 金额（元） |  | 结算金额（元） |  | 备注
1 | 暂列金额 | 0.00 |  |  |  | 明细详见表-12-1
2 | 暂估价 | 0.00
2.1 | 材料暂估价 | — |  |  |  | 明细详见表-12-2
2.2 | 专业工程暂估价 | 0.00 |  |  |  | 明细详见表-12-3
3 | 计日工 |  |  |  |  | 明细详见表-12-4
4 | 总承包服务费 |  |  |  |  | 明细详见表-12-5
5 | 预算包干费
6 | 工程优质费
7 | 概算幅度差
8 | 现场签证费用
9 | 索赔费用
10 | 其他费用
合 计 | [5 empty] | —
注：材料（工程设备）暂估单价进入清单项目综合单价，此处不汇总。
表—12

## 表-12-1 暂列金额表【港口新鲜集市（A地块）项目（二期_5
暂列金额明细表
工程名称：港口新鲜集市（A地块）项目（二期）室外电气工程 |  |  | 标段： |  | 第 1 页 共 1 页
序号 | 名称 | 计量单位 |  | 暂定金额（元） |  | 备注
1
合 计 |  |  |  | 0.00 |  | —
注：此表由招标人填写，如不能详列，也可只列暂列金额总额，投标人应将上述暂列金额计入投标总价中。
表—12—1

## 表-12-2 材料(工程设备)暂估价及调整表【港口新鲜集市_5
材料（工程设备）暂估单价及调整表
工程名称：港口新鲜集市（A地块）项目（二期）室外电气工程 | [6 empty] | 标段： |  |  | 第 1 页 共 1 页
序号 | 材料(工程设备) 名称、规格、型号 | 计量单位 | 数量 |  | 暂估（元） |  |  | 确认(元) |  |  | 差额±(元) |  | 备注
|  |  | 暂估 | 确认 | 单价 | 合价 |  | 单价 | 合价 |  | 单价 | 合价
合 计
注：1.此表由招标人填写“暂估单价”，并在备注栏说明暂估价的材料、工程设备拟用在那些清单项目上，投标人应将上述材料、工程设备暂估单价计入工程量清单综合单价报价中
表—12—2

## 表-12-4 计日工表【港口新鲜集市（A地块）项目（二期）_5
计日工表
工程名称：港口新鲜集市（A地块）项目（二期）室外电气工程 |  |  |  |  | 标段： |  | 第 1 页 共 1 页
编号 | 项目名称 | 单位 | 暂定数量 | 实际数量 |  | 单价(元) |  | 合价（元）
[8 empty] | 暂定 | 实际
1 | 人工
1.1
人工小计
2 | 材料
2.1
材料小计
3 | 施工机具
3.1
施工机具小计
4.企业管理费和利润
总 计
注：此表项目名称、暂定数量由招标人填写，编制招标控制价时，单价由招标人按有关计价规定确定；投标时，单价由投标人自主报价，按暂定数量计算合价计入投标总价中。结算时，按发承包双方确认的实际数量计算合价。
表—12—4

## 表-12-5 总承包服务费计价表【港口新鲜集市（A地块）项_5
总承包服务费计价表
工程名称：港口新鲜集市（A地块）项目（二期）室外电气工程 |  |  |  | 标段： |  | 第 1 页 共 1 页
序号 | 项目名称 | 项目价值（元） | 服务内容 |  | 计算基础 |  | 费率(%) | 金额
1
合 计
注：此表项目名称、服务内容由招标人填写，编制招标控制价时，费率及金额由招标人按有关计价规定确定；投标时，费率及金额由投标人自主报价，计入投标总价中。
表—12—5

## 表-13 规费、税金项目清单与计价表【港口新鲜集市（A地块_5
规费、税金项目清单与计价表
工程名称：港口新鲜集市（A地块）项目（二期）室外电气工程 |  |  | 标段： |  | 第 1 页 共 1 页
序号 | 项目名称 | 计算基础 | 计算基数 | 计算费率 (%) |  | 金额(元)
1 | 增值税销项税额 | 分部分项合计+措施合计+其他项目 |  | 9
合 计
编制人（造价人员）： |  |  | 复核人（造价工程师）：
表—13