## 封-1 招标工程量清单封面
| 海湾小区N地块项目（领航科技大楼）专用电房高低压配电 |  |  | 工程
工 程 量 清 单
|  | 招 标 人： | 广州南沙经济技术开发区港宏房地产开发有限公司
(单位盖章)
|  | 造价咨询人： | 深圳市智筑工程咨询有限公司
(单位盖章)
年 月 日

## 扉-1 招标工程量清单扉页
| 海湾小区N地块项目（领航科技大楼）专用电房高低压配电 |  |  |  | 工程
工 程 量 清 单
招 标 人： |  |  | 造价咨询人：
|  | （单位盖章） |  | (单位资质专用章)
法定代表人 或其授权人： |  |  | 法定代表人 或其授权人：
|  | (签字或盖章) |  | (签字或盖章)
编 制 人： |  |  | 复 核 人：
|  | (造价人员签字盖专用章) |  | (造价工程师签字盖专用章)
编制时间： |  |  | 复核时间：

## 表-01 总说明
总 说 明
工程名称：海湾小区N地块项目（领航科技大楼）专用电房高低压配电工程--安装工程 | 第 1 页 共 1 页
一．工程概况 1.建设单位：广州南沙经济技术开发区港宏房地产开发有限公司 2.造价咨询单位：深圳市智筑工程咨询有限公司 3.工程地点：广州市南沙区 项目概述： 1)从高压电源取电点（含环网电缆、管沟等）至本小区高压综合房进线柜的电缆及管线及电缆沟及相应配套工程，包括室外电缆沟土方开挖、埋套管、回填石粉、回填土方、路面拆除及恢复、电缆井砌筑工程、电缆井砼工程、电缆井抹灰、电缆井盖板、户外箱式开关房基础等内容相应配套工程，及市政破路面的政府协调工作等。 2)从10kV综合房高压配电柜到各分配电房高压配电柜以及各分配电房之间高压配电柜的10KV电缆、桥架供应、安装、敷设及接驳；以及负责10KV高压配电柜、低压配电柜（含发电机配电柜）的供应、安装、调试及验收，变配电房内高压配电柜至变压器之间母线槽、10KV电缆敷设、接驳及所需材料、设备供应、敷设及接驳。 3)电房范围包括高低压柜（包括发电机配电柜）、电缆沟砌筑抹灰、成品盖板、回填陶粒、墙面防虫漆、变压器基础、配电柜基础、地坪、电房门、百叶窗，电房照明（含应急照明）、防雷接地、通风、不锈钢电房门、电房内分隔墙砌筑及电房安建环费用（包括不限于电房内的BIM深化图纸）的一切工作内容。 二．编制依据 1、广州汇隽电力工程设计有限公司出具的施工设计图纸（版本2024.08）； 及现场实际情况。 2、《建设工程工程量清单计价规范》（GB50500-2013）、2018年《广东省建设工程计价通则》、2018年《广东省安装工程综合定额》、2018年《广东省市政工程综合定额》。 3、广州市建设工程造价管理站发布的2024年7月份的《广州建设工程造价信息》列明的材料信息价，其它没有信息价材料按市场询价计入预算内。 三.编制说明 （一）工程量计算原则 根据图纸，清单工程量按《建设工程工程量清单计量规范》GB 50854-2013 中的相应计量规则计算，定额工程量按《广东省市政工程综合定额2018》、《广东省通用安装工程综合定额2018》中规定的工程量计算规则。 计价原则: 1.定额选用《广东省通用安装工程综合定额2018》、《广东省市政工程综合定额2018》。 2.取费标准根据定额和相关文件规定计取。 3.人工费按定额计算，定额动态人工费调整系数执行《穗建造价[2024]92号文》，以系数1.0885计算。 4.材料费、机械费按广州市2024年7月份信息价执行，不足部分按现有市场询价。 四. 编制结果 本项目绿色施工安全防护费 64939.24元，为不可竞争费用，招标限价以建设单位公布的为准。
表-01

## 表-03 建设项目工程投标报价汇总表
建设项目工程投标报价汇总表
工程名称：海湾小区N地块项目（领航科技大楼）专用电房高低压配电工程 |  |  |  |  | 第 1 页 共 1 页
序号 | 单位工程名称 | 金额（元） | 其中：（元）
|  |  | 暂估价 | 绿色施工安全防护措施费 |  | 规费
1 | 海湾小区N地块项目（领航科技大楼）专用电房高低压配电工程--安装工程 |  |  | 48470.45
2 | 海湾小区N地块项目（领航科技大楼）专用电房高低压配电工程--土建工程 |  |  | 16468.79
合计 |  |  |  | 64939.24

## 表-04单项工程投标报价汇总表
单项工程投标报价汇总表
工程名称：海湾小区N地块项目（领航科技大楼）专用电房高低压配电--安装工程 |  | 标段： |  | 第 1 页 共 1 页
序号 | 汇总内容 |  | 金额:(元) |  | 其中：暂估价(元)
1 | 分部分项合计
1.1 | 高低压变配电工程
1.2 | 变配电房照明工程
1.3 | 防雷工程
1.4 | 智能弱电工程
1.5 | 配电房安建环部分
2 | 措施合计
2.1 | 绿色施工安全防护措施费
2.2 | 其他措施费
3 | 其他项目
3.1 | 暂列金额
3.2 | 暂估价
3.3 | 计日工
3.4 | 总承包服务费
3.5 | 预算包干费
3.6 | 工程优质费
3.7 | 概算幅度差
3.8 | 索赔费用
3.9 | 现场签证费用
3.10 | 其他费用
4 | 税前工程造价
5 | 增值税销项税额
6 | 总造价
7 | 人工费
招标控制价合计=1+2+3+5

## 表-08 分部分项工程和单价措施项目清单与计价表
分部分项工程和单价措施项目清单与计价表
工程名称：海湾小区N地块项目（领航科技大楼）专用电房高低压配电--安装工程 |  |  |  | 标段： |  |  |  | 第 1 页 共 19 页
序号 | 项目编码 | 项目名称 | 项目特征描述 |  | 计量单位 | 工程量 | 金额（元）
[7 empty] | 综合单价 |  | 综合合价 | 其中
暂估价
高低压变配电工程
1 | 030402017001 | 高压成套配电柜 | 1.名称:高压进线柜 G01 2.型号:KYN28A-12(Z) 3.规格:800X1500X2350 4.基础型钢形式、规格:.基础型钢形式、规格:镀锌槽钢（综合） 5.含电气元器件相关配件安装 6.其他:根据设计图纸及相关规范要求综合考虑 |  | 台 | 1
2 | 030402017002 | 高压成套配电柜 | 1.名称:高压计量柜 G02 2.型号:KYN28A-12(Z) 3.规格:800X1500X2350 4.基础型钢形式、规格:.基础型钢形式、规格:镀锌槽钢（综合） 5.含电气元器件相关配件安装 6.其他:根据设计图纸及相关规范要求综合考虑 |  | 台 | 1
3 | 030402017003 | 高压成套配电柜 | 1.名称:高压#1变压器出线柜 G03 2.型号:KYN28A-12(Z) 3.规格:800X1500X2350 4.基础型钢形式、规格:.基础型钢形式、规格:镀锌槽钢（综合） 5.含电气元器件相关配件安装 6.其他:根据设计图纸及相关规范要求综合考虑 |  | 台 | 1
4 | 030402017004 | 高压成套配电柜 | 1.名称:高压子表计量柜 G04 2.型号:KYN28A-12(Z) 3.规格:800X1500X2350 4.基础型钢形式、规格:.基础型钢形式、规格:镀锌槽钢（综合） 5.含电气元器件相关配件安装 6.其他:根据设计图纸及相关规范要求综合考虑 |  | 台 | 1
本页小计
注：为计取规费等的使用，可在表中增设其中：“定额人工费”。
表—08
分部分项工程和单价措施项目清单与计价表
工程名称：安装工程 |  |  |  | 标段： |  |  |  | 第 2 页 共 19 页
序号 | 项目编码 | 项目名称 | 项目特征描述 |  | 计量单位 | 工程量 | 金额（元）
[7 empty] | 综合单价 |  | 综合合价 | 其中
暂估价
5 | 030402017005 | 高压成套配电柜 | 1.名称:高压#2变压器出线柜 G05 2.型号:KYN28A-12(Z) 3.规格:800X1500X2350 4.基础型钢形式、规格:.基础型钢形式、规格:镀锌槽钢（综合） 5.含电气元器件相关配件安装 6.其他:根据设计图纸及相关规范要求综合考虑 |  | 台 | 1
6 | 030402017006 | 高压成套配电柜 | 1.名称:高压#3变压器出线柜 G06 2.型号:KYN28A-12(Z) 3.规格:800X1500X2350 4.基础型钢形式、规格:.基础型钢形式、规格:镀锌槽钢（综合） 5.含电气元器件相关配件安装 6.其他:根据设计图纸及相关规范要求综合考虑 |  | 台 | 1
7 | 030404013001 | 直流馈电屏 | 1.名称:直流馈电屏ZLP 2.型号:GZDW-220V/16AH 3.规格：600X800X1600 4.基础型钢形式、规格:镀锌槽钢（综合） 5.其他:根据设计图纸及相关规范要求综合考虑 |  | 台 | 1
8 | 030404004001 | 低压开关柜(屏) | 1.名称:低压出线柜 P01 2.型号:GCK 3.规格:600*1000*2200 4.基础型钢形式、规格:镀锌槽钢（综合） 5.含电气元器件相关配件安装 6.其他:根据设计图纸及相关规范要求综合考虑 |  | 台 | 1
本页小计
注：为计取规费等的使用，可在表中增设其中：“定额人工费”。
表—08
分部分项工程和单价措施项目清单与计价表
工程名称：安装工程 |  |  |  | 标段： |  |  |  | 第 3 页 共 19 页
序号 | 项目编码 | 项目名称 | 项目特征描述 |  | 计量单位 | 工程量 | 金额（元）
[7 empty] | 综合单价 |  | 综合合价 | 其中
暂估价
9 | 030404004024 | 低压开关柜(屏) | 1.名称:低压进线柜 P01 2.型号:GCK 3.规格:800*1000*2200 4.基础型钢形式、规格:镀锌槽钢（综合） 5.含电气元器件相关配件安装 6.其他:根据设计图纸及相关规范要求综合考虑 |  | 台 | 1
10 | 030404004002 | 低压开关柜(屏) | 1.名称:低压出线柜 P02 2.型号:GCK 3.规格:600*1000*2200 4.基础型钢形式、规格:镀锌槽钢（综合） 5.含电气元器件相关配件安装 6.其他:根据设计图纸及相关规范要求综合考虑 |  | 台 | 1
11 | 030404004025 | 低压开关柜(屏) | 1.名称:低压补偿柜 P02 2.型号:GCK 3.规格:1000*1000*2200 4.基础型钢形式、规格:镀锌槽钢（综合） 5.含电气元器件相关配件安装 6.其他:根据设计图纸及相关规范要求综合考虑 |  | 台 | 1
12 | 030404004003 | 低压开关柜(屏) | 1.名称:低压出线柜 P03 2.型号:GCK 3.规格:600*1000*2200 4.基础型钢形式、规格:镀锌槽钢（综合） 5.含电气元器件相关配件安装 6.其他:根据设计图纸及相关规范要求综合考虑 |  | 台 | 1
13 | 030404004026 | 低压开关柜(屏) | 1.名称:低压进线柜 P03 2.型号:GCK 3.规格:600*1000*2200 4.基础型钢形式、规格:镀锌槽钢（综合） 5.含电气元器件相关配件安装 6.其他:根据设计图纸及相关规范要求综合考虑 |  | 台 | 1
本页小计
注：为计取规费等的使用，可在表中增设其中：“定额人工费”。
表—08
分部分项工程和单价措施项目清单与计价表
工程名称：安装工程 |  |  |  | 标段： |  |  |  | 第 4 页 共 19 页
序号 | 项目编码 | 项目名称 | 项目特征描述 |  | 计量单位 | 工程量 | 金额（元）
[7 empty] | 综合单价 |  | 综合合价 | 其中
暂估价
14 | 030404004004 | 低压开关柜(屏) | 1.名称:低压出线柜 P04 2.型号:GCK 3.规格:600*1000*2200 4.基础型钢形式、规格:镀锌槽钢（综合） 5.含电气元器件相关配件安装 6.其他:根据设计图纸及相关规范要求综合考虑 |  | 台 | 1
15 | 030404004005 | 低压开关柜(屏) | 1.名称:低压出线柜 P05 2.型号:GCK 3.规格:800*1000*2200 4.基础型钢形式、规格:镀锌槽钢（综合） 5.含电气元器件相关配件安装 6.其他:根据设计图纸及相关规范要求综合考虑 |  | 台 | 1
16 | 030404004006 | 低压开关柜(屏) | 1.名称:低压出线柜 P06 2.型号:GCK 3.规格:800*1000*2200 4.基础型钢形式、规格:镀锌槽钢（综合） 5.含电气元器件相关配件安装 6.其他:根据设计图纸及相关规范要求综合考虑 |  | 台 | 1
17 | 030404004007 | 低压开关柜(屏) | 1.名称:低压补偿柜 P07 2.型号:GCK 3.规格:1000*1000*2200 4.基础型钢形式、规格:镀锌槽钢（综合） 5.含电气元器件相关配件安装 6.其他:根据设计图纸及相关规范要求综合考虑 |  | 台 | 1
18 | 030404004008 | 低压开关柜(屏) | 1.名称:低压补偿柜 P08 2.型号:GCK 3.规格:1000*1000*2200 4.基础型钢形式、规格:镀锌槽钢（综合） 5.含电气元器件相关配件安装 6.其他:根据设计图纸及相关规范要求综合考虑 |  | 台 | 1
本页小计
注：为计取规费等的使用，可在表中增设其中：“定额人工费”。
表—08
分部分项工程和单价措施项目清单与计价表
工程名称：安装工程 |  |  |  | 标段： |  |  |  | 第 5 页 共 19 页
序号 | 项目编码 | 项目名称 | 项目特征描述 |  | 计量单位 | 工程量 | 金额（元）
[7 empty] | 综合单价 |  | 综合合价 | 其中
暂估价
19 | 030404004009 | 低压开关柜(屏) | 1.名称:低压进线柜 P09 2.型号:GCK 3.规格:1000*1000*2200 4.基础型钢形式、规格:镀锌槽钢（综合） 5.含电气元器件相关配件安装 6.其他:根据设计图纸及相关规范要求综合考虑 |  | 台 | 1
20 | 030404004010 | 低压开关柜(屏) | 1.名称:低压联络柜 P10 2.型号:GCK 3.规格:800*1000*2200 4.基础型钢形式、规格:镀锌槽钢（综合） 5.含电气元器件相关配件安装 6.其他:根据设计图纸及相关规范要求综合考虑 |  | 台 | 1
21 | 030404004011 | 低压开关柜(屏) | 1.名称:低压进线柜 P11 2.型号:GCK 3.规格:800*1000*2200 4.基础型钢形式、规格:镀锌槽钢（综合） 5.含电气元器件相关配件安装 6.其他:根据设计图纸及相关规范要求综合考虑 |  | 台 | 1
22 | 030404004012 | 低压开关柜(屏) | 1.名称:低压补偿柜 P12 2.型号:GCK 3.规格:1000*1000*2200 4.基础型钢形式、规格:镀锌槽钢（综合） 5.含电气元器件相关配件安装 6.其他:根据设计图纸及相关规范要求综合考虑 |  | 台 | 1
23 | 030404004013 | 低压开关柜(屏) | 1.名称:低压补偿柜 P13 2.型号:GCK 3.规格:1000*1000*2200 4.基础型钢形式、规格:镀锌槽钢（综合） 5.含电气元器件相关配件安装 6.其他:根据设计图纸及相关规范要求综合考虑 |  | 台 | 1
本页小计
注：为计取规费等的使用，可在表中增设其中：“定额人工费”。
表—08
分部分项工程和单价措施项目清单与计价表
工程名称：安装工程 |  |  |  | 标段： |  |  |  | 第 6 页 共 19 页
序号 | 项目编码 | 项目名称 | 项目特征描述 |  | 计量单位 | 工程量 | 金额（元）
[7 empty] | 综合单价 |  | 综合合价 | 其中
暂估价
24 | 030404004014 | 低压开关柜(屏) | 1.名称:低压出线柜 P14 2.型号:GCK 3.规格:800*1000*2200 4.基础型钢形式、规格:镀锌槽钢（综合） 5.含电气元器件相关配件安装 6.其他:根据设计图纸及相关规范要求综合考虑 |  | 台 | 1
25 | 030404004015 | 低压开关柜(屏) | 1.名称:低压出线柜 P15 2.型号:GCK 3.规格:800*1000*2200 4.基础型钢形式、规格:镀锌槽钢（综合） 5.含电气元器件相关配件安装 6.其他:根据设计图纸及相关规范要求综合考虑 |  | 台 | 1
26 | 030404004016 | 低压开关柜(屏) | 1.名称:低压出线柜 P16 2.型号:GCK 3.规格:600*1000*2200 4.基础型钢形式、规格:镀锌槽钢（综合） 5.含电气元器件相关配件安装 6.其他:根据设计图纸及相关规范要求综合考虑 |  | 台 | 1
27 | 030404004017 | 低压开关柜(屏) | 1.名称:低压电源转换柜 P17 2.型号:GCK 3.规格:800*1000*2200 4.基础型钢形式、规格:镀锌槽钢（综合） 5.含电气元器件相关配件安装 6.其他:根据设计图纸及相关规范要求综合考虑 |  | 台 | 1
28 | 030404004019 | 低压开关柜(屏) | 1.名称:低压出线柜 P18 2.型号:GCK 3.规格:600*1000*2200 4.基础型钢形式、规格:镀锌槽钢（综合） 5.含电气元器件相关配件安装 6.其他:根据设计图纸及相关规范要求综合考虑 |  | 台 | 1
本页小计
注：为计取规费等的使用，可在表中增设其中：“定额人工费”。
表—08
分部分项工程和单价措施项目清单与计价表
工程名称：安装工程 |  |  |  | 标段： |  |  |  | 第 7 页 共 19 页
序号 | 项目编码 | 项目名称 | 项目特征描述 |  | 计量单位 | 工程量 | 金额（元）
[7 empty] | 综合单价 |  | 综合合价 | 其中
暂估价
29 | 030404004020 | 低压开关柜(屏) | 1.名称:低压出线柜 P19 2.型号:GCK 3.规格:600*1000*2200 4.基础型钢形式、规格:镀锌槽钢（综合） 5.含电气元器件相关配件安装 6.其他:根据设计图纸及相关规范要求综合考虑 |  | 台 | 1
30 | 030404004021 | 低压开关柜(屏) | 1.名称:低压出线柜 P20 2.型号:GCK 3.规格:600*1000*2200 4.基础型钢形式、规格:镀锌槽钢（综合） 5.含电气元器件相关配件安装 6.其他:根据设计图纸及相关规范要求综合考虑 |  | 台 | 1
31 | 030404004023 | 低压开关柜(屏) | 1.名称:低压出线柜 P21 2.型号:GCK 3.规格:600*1000*2200 4.基础型钢形式、规格:镀锌槽钢（综合） 5.含电气元器件相关配件安装 6.其他:根据设计图纸及相关规范要求综合考虑 |  | 台 | 1
32 | 030401002001 | 干式变压器 | 1.名称:干式电力变压器 2.规格、型号:SCB14-1600kVA/10/0.4(带IP20外壳) 3.材质:全铜 4.基础型钢形式、规格:镀锌槽钢（综合） 5.其他:根据设计图纸及相关规范要求综合考虑 |  | 台 | 2
33 | 030401002002 | 干式变压器 | 1.名称:干式电力变压器 2.规格、型号:SCB14-630kVA/10/0.4(带IP20外壳) 3.材质:全铜 4.基础型钢形式、规格:镀锌槽钢（综合） 5.其他:根据设计图纸及相关规范要求综合考虑 |  | 台 | 1
本页小计
注：为计取规费等的使用，可在表中增设其中：“定额人工费”。
表—08
分部分项工程和单价措施项目清单与计价表
工程名称：安装工程 |  |  |  | 标段： |  |  |  | 第 8 页 共 19 页
序号 | 项目编码 | 项目名称 | 项目特征描述 |  | 计量单位 | 工程量 | 金额（元）
[7 empty] | 综合单价 |  | 综合合价 | 其中
暂估价
34 | 030409008001 | MEB总等电位端子箱 | 1.名称：MEB总等电位端子箱 2.敷设方式：离地0.3m 3.工作内容:含接地、标牌等工作内容 4.其它:根据设计图纸及相关规范要求综合考虑 |  | 台 | 2
35 | 030411003001 | 桥架 | 1.名称:电缆桥架 2.规格、型号:热镀锌槽式桥架 300*200 3.其他:根据设计图纸及相关规范要求综合考虑 |  | m | 12.134
36 | 030403006001 | 低压封闭母线槽 | 1.名称:低压封闭母线槽（含传用配件） 2.规格:3150A/4P/IP54 3.其他:根据设计图纸及相关规范要求综合考虑 |  | m | 89.143
37 | 030403006002 | 低压封闭母线槽 | 1.名称:低压封闭母线槽（含传用配件） 2.规格:1250A/4P/IP54 3.其他:根据设计图纸及相关规范要求综合考虑 |  | m | 16.298
38 | 030403001001 | 软连接 | 1.名称:软连接 2.规格型号:3150A/4P |  | 套 | 4
39 | 030403003004 | 连接铜排 | 1.名称:连接铜排 2.规格型号:3150A/4P |  | 套 | 4
40 | 030403001002 | 软连接 | 1.名称:软连接 2.规格型号:1250A/4P/IP54 |  | 套 | 4
41 | 030403003002 | 连接铜排 | 1.名称:连接铜排 2.规格型号:1250A/4P/IP54 |  | 套 | 4
42 | 030403003003 | 连接铜排 | 1.名称:连接铜排 2.规格型号:TMY-3X(80X8)+（80X8） |  | 套 | 4
43 | 080807001005 | 高压电力电缆 | 1.名称:高压电力电缆 2.规格、型号:FY-ZR-YJV22-3X240 3.电压等级:8.7/15kV 4.敷设方式、部位:综合考虑 5.其他:根据设计图纸及相关规范要求综合考虑 |  | m | 150.062
本页小计
注：为计取规费等的使用，可在表中增设其中：“定额人工费”。
表—08
分部分项工程和单价措施项目清单与计价表
工程名称：安装工程 |  |  |  | 标段： |  |  |  | 第 9 页 共 19 页
序号 | 项目编码 | 项目名称 | 项目特征描述 |  | 计量单位 | 工程量 | 金额（元）
[7 empty] | 综合单价 |  | 综合合价 | 其中
暂估价
44 | 080807001006 | 高压电力电缆 | 1.名称:高压电力电缆 2.规格、型号:FY-ZR-YJV22-3X70 3.电压等级:8.7/15kV 4.敷设方式、部位:综合考虑 5.其他:根据设计图纸及相关规范要求综合考虑 |  | m | 64.762
45 | 080807001007 | 低压电力电缆 | 1.名称:低压电力电缆 2.规格、型号:WDZN-YJV-2X2.5 3.敷设方式、部位:综合考虑 4.其他:根据设计图纸及相关规范要求综合考虑 |  | m | 97.049
46 | 080807001008 | 低压电力电缆 | 1.名称:低压电力电缆 2.规格、型号:WDZN-YJV-5X16 3.敷设方式、部位:综合考虑 4.其他:根据设计图纸及相关规范要求综合考虑 |  | m | 40.218
47 | 030408001005 | 电力电缆 | 1.名称:控制电缆 2.规格、型号:ZR-KVV-4X1.5mm2 3.其他:根据设计图纸及相关规范要求综合考虑 |  | m | 72
48 | 030408001006 | 电力电缆 | 1.名称:控制电缆 2.规格、型号:ZR-KVV-6X2.5mm2 3.其他:根据设计图纸及相关规范要求综合考虑 |  | m | 86
49 | 030408001007 | 电力电缆 | 1.名称:控制电缆 2.规格、型号:ZR-KVV-3X2.5mm2 3.其他:根据设计图纸及相关规范要求综合考虑 |  | m | 100
50 | 030408001008 | 电力电缆 | 1.名称:控制电缆 2.规格、型号:ZR-KVV-5X4mm2 3.其他:根据设计图纸及相关规范要求综合考虑 |  | m | 20
本页小计
注：为计取规费等的使用，可在表中增设其中：“定额人工费”。
表—08
分部分项工程和单价措施项目清单与计价表
工程名称：安装工程 |  |  |  | 标段： |  |  |  | 第 10 页 共 19 页
序号 | 项目编码 | 项目名称 | 项目特征描述 |  | 计量单位 | 工程量 | 金额（元）
[7 empty] | 综合单价 |  | 综合合价 | 其中
暂估价
51 | 030408006005 | 电力电缆头 | 1.名称:电缆终端头，包含电缆抱箍、含铜线耳 2.规格、型号:3*240mm2，户外户内各一个 3.电压等级(kV):10kV以下 4.其他:根据设计图纸及相关规范要求综合考虑 |  | 个 | 2
52 | 030408006006 | 电力电缆头 | 1.名称:电缆终端头，包含电缆抱箍、含铜线耳 2.规格、型号:3*70mm2 3.电压等级(kV):10kV以下 4.其他:根据设计图纸及相关规范要求综合考虑 |  | 个 | 6
53 | 030408006007 | 电力电缆头 | 1.名称:电缆终端头 2.规格、型号:16mm2以下 3.其他:根据设计图纸及相关规范要求综合考虑 |  | 个 | 10
54 | 030411004001 | 配线 | 1.名称:低压配线 2.规格、型号:WDZ-BYJ-240mm2 3.其他:根据设计图纸及相关规范要求综合考虑 |  | m | 10
55 | 030411004002 | 配线 | 1.名称:低压配线 2.规格、型号:WDZ-BYJ-150mm2 3.其他:根据设计图纸及相关规范要求综合考虑 |  | m | 5
56 | 030411004009 | 配线 | 1.名称:低压配线 2.规格、型号:WDZ-BYJ-95mm2 3.其他:根据设计图纸及相关规范要求综合考虑 |  | m | 30
57 | 030411004010 | 配线 | 1.名称:低压配线 2.规格、型号:WDZ-BYJ-25mm2 3.其他:根据设计图纸及相关规范要求综合考虑 |  | m | 20
本页小计
注：为计取规费等的使用，可在表中增设其中：“定额人工费”。
表—08
分部分项工程和单价措施项目清单与计价表
工程名称：安装工程 |  |  |  | 标段： |  |  |  | 第 11 页 共 19 页
序号 | 项目编码 | 项目名称 | 项目特征描述 |  | 计量单位 | 工程量 | 金额（元）
[7 empty] | 综合单价 |  | 综合合价 | 其中
暂估价
58 | 030408008003 | 防火堵洞 | 1.名称:防火堵洞 2.材质:防火材料（综合） 3.部位:按设计要求需防火封堵处 4.其他:根据设计图纸及相关规范要求综合考虑 |  | 处 | 34
59 | 030414008001 | 母线 | 1.名称:母线系统调试 2.电压等级(kV):10KV 3.其他:根据设计图纸及相关规范要求综合考虑 |  | 段 | 2
60 | 030414008002 | 母线 | 1.名称:母线系统调试 2.电压等级(kV):1KV 3.其他:根据设计图纸及相关规范要求综合考虑 |  | 段 | 2
61 | 030414002001 | 直流屏系统调试 | 1.名称:直流屏系统调试 2.其他:根据设计图纸及相关规范要求综合考虑 |  | 系统 | 1
62 | 030414002002 | 送配电装置系统调试 10KV | 1.名称:送配电装置系统调试 2.电压等级(kV):10KV 3.其他:根据设计图纸及相关规范要求综合考虑 |  | 系统 | 6
63 | 030414002004 | 送配电装置系统 | 1.名称:送配电装置系统调试 2.电压等级(kV):1KV 3.其他:根据设计图纸及相关规范要求综合考虑 |  | 系统 | 24
64 | 030414001001 | 电力变压器系统调试 | 1.名称:电力变压器系统调试 2.类型:干式变压器 3.容量(kV.A):2000KVA 4.其他:根据设计图纸及相关规范要求综合考虑 |  | 系统 | 1
65 | 030414015001 | 电缆试验 | 1.电缆试验 电缆泄漏试验 2.电缆试验 10KV电缆交流耐压试验 |  | 项 | 1
高低压变配电工程合计
变配电房照明工程
本页小计
注：为计取规费等的使用，可在表中增设其中：“定额人工费”。
表—08
分部分项工程和单价措施项目清单与计价表
工程名称：安装工程 |  |  |  | 标段： |  |  |  | 第 12 页 共 19 页
序号 | 项目编码 | 项目名称 | 项目特征描述 |  | 计量单位 | 工程量 | 金额（元）
[7 empty] | 综合单价 |  | 综合合价 | 其中
暂估价
66 | 030404017001 | 配电箱 | 1.名称:A低压房配电总箱 KX1 2.安装方式:综合考虑 3.其他:根据设计图纸及相关规范要求综合考虑 |  | 台 | 1
67 | 030404017002 | 配电箱 | 1.名称:专变房、B低压房配电箱 KX2-KX5 2.安装方式:综合考虑 3.其他:根据设计图纸及相关规范要求综合考虑 |  | 台 | 4
68 | 030404017006 | 配电箱 | 1.名称:高压室配电箱 KX6 2.安装方式:综合考虑 3.其他:根据设计图纸及相关规范要求综合考虑 |  | 台 | 1
69 | 030404016002 | 变压器风机控制箱 | 1.名称:变压器风机控制箱WX1-WX3 2.安装方式:综合考虑 3.其他:根据设计图纸及相关规范要求综合考虑 |  | 台 | 3
70 | 030404016003 | 电房环境控制箱 | 1.名称:环境控制箱HX1-HX6 2.安装方式:综合考虑 3.其他:根据设计图纸及相关规范要求综合考虑 |  | 台 | 6
71 | 030411002001 | 线槽 | 1.名称：阻燃线槽 2.规格、型号：100*27mm 3.其他:根据设计图纸及相关规范要求综合考虑 |  | m | 27.43
72 | 030411002002 | 线槽 | 1.名称：阻燃线槽 2.规格、型号：60*22mm 3.其他:根据设计图纸及相关规范要求综合考虑 |  | m | 55.137
73 | 030411002004 | 线槽 | 1.名称：阻燃线槽 2.规格、型号：50*25mm 3.其他:根据设计图纸及相关规范要求综合考虑 |  | m | 11.01
74 | 030411002003 | 线槽 | 1.名称：阻燃线槽 2.规格、型号：40*18mm 3.其他:根据设计图纸及相关规范要求综合考虑 |  | m | 17.702
本页小计
注：为计取规费等的使用，可在表中增设其中：“定额人工费”。
表—08
分部分项工程和单价措施项目清单与计价表
工程名称：安装工程 |  |  |  | 标段： |  |  |  | 第 13 页 共 19 页
序号 | 项目编码 | 项目名称 | 项目特征描述 |  | 计量单位 | 工程量 | 金额（元）
[7 empty] | 综合单价 |  | 综合合价 | 其中
暂估价
75 | 030411004005 | 配线 | 1.名称:低压电线 2.规格、型号:WDZN-BYJ-5*6 3.配线部位:槽敷 4.其他:根据设计图纸及相关规范要求综合考虑 |  | m | 571.34
76 | 030411004006 | 配线 | 1.名称:低压电线 2.规格、型号:WDZN-BYJ-5*4 3.配线部位:槽敷 4.其他:根据设计图纸及相关规范要求综合考虑 |  | m | 829.667
77 | 030411004007 | 配线 | 1.名称:低压电线 2.规格、型号:WDZN-BYJ-3*2.5 3.配线部位:槽敷 4.其他:根据设计图纸及相关规范要求综合考虑 |  | m | 887.658
78 | 030412005001 | LED应急单管灯 | 1.名称:LED应急单管灯 2.规格、型号:1*18W 3.其他:根据设计图纸及相关规范要求综合考虑 |  | 套 | 16
79 | 030412005002 | LED应急双管灯 | 1.名称:LED应急双管灯 2.规格、型号:2*18W 3.其他:根据设计图纸及相关规范要求综合考虑 |  | 套 | 5
80 | 030412005003 | LED普通单管灯 | 1.名称:LED普通单管灯 2.规格、型号:1*18W 3.其他:根据设计图纸及相关规范要求综合考虑 |  | 套 | 13
81 | 030412005004 | LED普通双管灯 | 1.名称:LED普通双管灯 2.规格、型号:2*18W 3.其他:根据设计图纸及相关规范要求综合考虑 |  | 套 | 3
82 | 030412001001 | 红外线灯 | 1.名称:红外线灯 2.规格、型号:220V 250W 3.其他:根据设计图纸及相关规范要求综合考虑 |  | 套 | 16
83 | 030404035001 | 单相二插 | 1.名称:单相二插 2.规格:10A 3.其他:根据设计图纸及相关规范要求综合考虑 |  | 个 | 12
本页小计
注：为计取规费等的使用，可在表中增设其中：“定额人工费”。
表—08
分部分项工程和单价措施项目清单与计价表
工程名称：安装工程 |  |  |  | 标段： |  |  |  | 第 14 页 共 19 页
序号 | 项目编码 | 项目名称 | 项目特征描述 |  | 计量单位 | 工程量 | 金额（元）
[7 empty] | 综合单价 |  | 综合合价 | 其中
暂估价
84 | 030404035002 | 五孔插座 | 1.名称:五孔插座 2.规格:10A 3.其他:根据设计图纸及相关规范要求综合考虑 |  | 个 | 12
85 | 030404035003 | 三相四孔插座 | 1.名称:三相四孔插座 2.规格:25A 3.其他:根据设计图纸及相关规范要求综合考虑 |  | 个 | 12
86 | 030404034001 | 照明开关 | 1.名称:两位开关 2.规格:6A 3.其他:根据设计图纸及相关规范要求综合考虑 |  | 个 | 1
87 | 030404034002 | 照明开关 | 1.名称:三位开关 2.规格:6A 3.其他:根据设计图纸及相关规范要求综合考虑 |  | 个 | 1
88 | 030404033001 | 排气扇（带防火阀） | 1.名称:排气扇（带防火阀） 2.规格:500*500 3.安装方式:综合考虑 4.其他:根据设计图纸及相关规范要求综合考虑 |  | 台 | 14
89 | 030411006001 | 接线盒 | 1.名称:接线盒 2.其他:根据设计图纸及相关规范要求综合考虑 |  | 个 | 104
90 | 030414002003 | 送配电装置系统 | 1.名称:送配电装置系统调试 (综合) 1kV以下交流供电 2.电压等级(kV):1 KV以下 |  | 系统 | 1
变配电房照明工程合计
防雷工程
91 | 030409002001 | 圆钢水平地极 | 1.名称:圆钢水平地极 2.规格:热镀锌扁钢φ16 3.其他:根据设计图纸及相关规范要求综合考虑 |  | m | 56.106
92 | 030409002003 | 圆钢引出线 | 1.名称:圆钢引出线 2.规格:热镀锌扁钢φ16 3.其他:根据设计图纸及相关规范要求综合考虑 |  | m | 37.404
本页小计
注：为计取规费等的使用，可在表中增设其中：“定额人工费”。
表—08
分部分项工程和单价措施项目清单与计价表
工程名称：安装工程 |  |  |  | 标段： |  |  |  | 第 15 页 共 19 页
序号 | 项目编码 | 项目名称 | 项目特征描述 |  | 计量单位 | 工程量 | 金额（元）
[7 empty] | 综合单价 |  | 综合合价 | 其中
暂估价
93 | 030409002004 | 引接建筑物地网 | 1.名称:引接建筑物地网 2.规格:热镀锌扁钢φ16 3.其他:根据设计图纸及相关规范要求综合考虑 |  | m | 95.324
94 | 030409002002 | 房内明装接地线 | 1.名称:房内明装接地线 2.规格:50X5mm 镀锌扁铁，表面油漆符合南方电网有关要求 3.其他:根据设计图纸及相关规范要求综合考虑 |  | m | 173.087
95 | 030409001001 | 角钢接地极 | 1.名称:角钢垂直地极 2.规格:L50X5,L=2.5m 3.其他:根据设计图纸及相关规范要求综合考虑 |  | 根 | 12
96 | 030414011001 | 接地装置调试 | 1.名称:接地装置调试 |  | 系统 | 1
防雷工程合计
智能弱电工程
97 | 030503004001 | 监控终端单元 | 1.名称:监控终端单元 2.其他:根据设计图纸及相关规范要求综合考虑 |  | 套 | 1
98 | 030503006001 | 温湿度传感器 | 1.名称:温湿度传感器 2.其他:根据设计图纸及相关规范要求综合考虑 |  | 支 | 12
99 | 030503006005 | 烟雾探测器 | 1.名称:烟雾探测器 2.其他:根据设计图纸及相关规范要求综合考虑 |  | 支 | 15
100 | 030503006003 | 水浸传感器 | 1.名称:水浸传感器 2.其他:根据设计图纸及相关规范要求综合考虑 |  | 支 | 7
101 | 030503006004 | 干式变压器状态量传感器 | 1.名称:干式变压器状态量传感器 2.其他:根据设计图纸及相关规范要求综合考虑 |  | 支 | 3
102 | 030507008001 | 红外高清球机 | 1.名称:红外高清球机 2.其他:根据设计图纸及相关规范要求综合考虑 |  | 台 | 8
本页小计
注：为计取规费等的使用，可在表中增设其中：“定额人工费”。
表—08
分部分项工程和单价措施项目清单与计价表
工程名称：安装工程 |  |  |  | 标段： |  |  |  | 第 16 页 共 19 页
序号 | 项目编码 | 项目名称 | 项目特征描述 |  | 计量单位 | 工程量 | 金额（元）
[7 empty] | 综合单价 |  | 综合合价 | 其中
暂估价
103 | 030404016006 | 信号主机 | 1.名称:信号主机 2.规格:SR-27-1C1D1G1W4G 3.其他:根据设计图纸及相关规范要求综合考虑 |  | 台 | 2
104 | 031102007003 | 室外信号接收器 | 1.名称:信号接收器 2.其他:根据设计图纸及相关规范要求综合考虑 |  | 个 | 2
105 | 031102007002 | 信号放大器 | 1.名称:手机信号放大器 2.其他:根据设计图纸及相关规范要求综合考虑 |  | 个 | 3
106 | 031102002002 | 吸顶天线 | 1.名称:吸顶天线 2.其他:根据设计图纸及相关规范要求综合考虑 |  | 副 | 3
107 | 031102004001 | 同轴电缆 | 1.名称:同轴电缆 2.规格、型号:SYWV75-5 3.其他:根据设计图纸及相关规范要求综合考虑 |  | m | 85
108 | 030502005001 | 双绞线缆 | 1.名称:双绞线缆 2.规格:ZR-RVSP-4*1 3.其他:根据设计图纸及相关规范要求综合考虑 |  | m | 722.789
109 | 030411004008 | 设备电源线 | 1.名称:设备电源线 2.规格、型号:ZR-BVV-4mm2 3.其他:根据设计图纸及相关规范要求综合考虑 |  | m | 50
110 | 030408008002 | 防火堵洞 | 1.名称:防火堵洞 2.材质:防火材料（综合） 3.部位:按设计要求需防火封堵处 4.其他:根据设计图纸及相关规范要求综合考虑 |  | 处 | 8
111 | 030411006002 | 接线盒 | 1.名称:接线盒 2.其他:根据设计图纸及相关规范要求综合考虑 |  | 个 | 8
112 | 030502019001 | 双绞线缆测试 | 1.测试类别:双绞线缆测试 |  | 链路 | 45
智能弱电工程合计
配电房安建环部分
本页小计
注：为计取规费等的使用，可在表中增设其中：“定额人工费”。
表—08
分部分项工程和单价措施项目清单与计价表
工程名称：安装工程 |  |  |  | 标段： |  |  |  | 第 17 页 共 19 页
序号 | 项目编码 | 项目名称 | 项目特征描述 |  | 计量单位 | 工程量 | 金额（元）
[7 empty] | 综合单价 |  | 综合合价 | 其中
暂估价
113 | 080802013001 | 电房门名称牌 | 铝型材丝印(户外漆)/400×320mm |  | 块 | 6
114 | 080802013004 | "止步 高压危险"警告标志牌 | 铝型材丝印(户外漆)/300×240mm |  | 块 | 6
115 | 080802013005 | "当心触电"警告标志牌 | 铝型材丝印(户外漆)/300×240mm |  | 块 | 6
116 | 080802013006 | "必须带安全帽"指令标志牌 | 有机片丝印/300×240mm |  | 块 | 6
117 | 080802013007 | "在此工作"提示牌 | 有机片丝印/300×240mm |  | 块 | 6
118 | 080802013008 | 高压开关柜功能标志牌 | 有机片丝印(底部带磁吸)/320×200mm |  | 块 | 6
119 | 080802013009 | 低压开关柜功能标志牌 | 有机片丝印(底部带磁吸)/320×200mm |  | 块 | 25
120 | 080802013010 | 配电柜电压等级标志牌 | 有机片丝印(底部带磁吸)/320×200mm |  | 块 | 31
121 | 080802013011 | 配电柜编号标志牌 | 有机片丝印(底部带磁吸)/320×200mm |  | 块 | 31
122 | 080802013012 | 电房门口标示牌组合 | 有机片丝印(底部带磁吸)/320×200mm |  | 块 | 7
123 | 080802013013 | 户内配变标志牌 | 有机片丝印(底部带磁吸)/320×200mm |  | 块 | 3
124 | 080802013014 | 10kV配电柜标志牌 | 有机片丝印(底部带磁吸)/320×200mm |  | 块 | 6
125 | 080802013015 | 10kV电缆终端标志牌 | 有机片丝印(底部带磁吸)/320×200mm |  | 块 | 8
126 | 080802013016 | 高压开关操作指南告示牌 | 有机片丝印(底部带磁吸)/320×200mm |  | 块 | 1
127 | 080802013017 | "未接出线 母线带电 " 标志牌 | 有机片丝印(底部带磁吸)/200×160mm |  | 块 | 25
128 | 080802013018 | 高压开关操作指南告示牌 | 有机片丝印(底部带磁吸)/320×200mm |  | 块 | 1
129 | 080802013020 | 低压柜进、出线属性标志牌 | 有机片丝印(底部带磁吸)/320×200mm |  | 块 | 130
130 | 080802013019 | 电房电气一次接线图板(0.4kV) |  |  | 块 | 155
131 | 080802013021 | 操作孔标签 | 采用光面贴纸标签机打印制作 |  | 块 | 7
本页小计
注：为计取规费等的使用，可在表中增设其中：“定额人工费”。
表—08
分部分项工程和单价措施项目清单与计价表
工程名称：安装工程 |  |  |  | 标段： |  |  |  | 第 18 页 共 19 页
序号 | 项目编码 | 项目名称 | 项目特征描述 |  | 计量单位 | 工程量 | 金额（元）
[7 empty] | 综合单价 |  | 综合合价 | 其中
暂估价
132 | 080802013022 | 操作手柄标签 | 采用光面贴纸标签机打印制作 |  | 块 | 7
133 | 080802013023 | 低压柜表盘标志牌 | 采用光面贴纸标签机打印制作 |  | 块 | 513
134 | 080802013024 | 0.4kV低压开关标签 | 采用光面贴纸标签机打印制作 |  | 块 | 130
135 | 080802013025 | 0.4kV低压刀闸标签 | 采用光面贴纸标签机打印制作 |  | 块 | 5
136 | 080802013026 | 安全警语告示牌 | 有机片丝印(底部带磁吸)/200×160mm |  | 块 | 1
137 | 080802013034 | 一次结线图牌 (中压) | 有机片丝印(底部带磁吸)/200×160mm |  | 块 | 1
138 | 080802013035 | 低压一次结线图牌 | 有机片丝印(底部带磁吸)/200×160mm |  | 块 | 16
139 | 080802013028 | 电房运行管理制度标示牌 | 有机玻璃板/600×500mm |  | 块 | 2
140 | 080802013029 | 高压开关柜工作牌 | 有机玻璃板/600×500mm |  | 块 | 6
141 | 080802013030 | 低压开关柜工作牌 | 有机玻璃板/600×500mm |  | 块 | 24
142 | 080802013031 | 防鼠挡板 | 硬塑板(长1800×高600×厚8mm) |  | 块 | 12
143 | 030904005001 | 声光验电器 | 1.名称:声光验电器 2.规格:10kV |  | 个 | 4
144 | 030901013001 | ABC干粉 灭火器 4kg | 1名称:ABC干粉 灭火器 4kg |  | 套 | 14
145 | 080802013032 | 高压绝缘地胶板 | 1000X800X8mm(长×宽×厚) |  | 块 | 10
146 | 080802013033 | 低压绝缘地胶板 | 1600×1000×6mm(长×宽×厚) |  | 块 | 24
147 | 080802013036 | 花纹钢板 | 1500X800X4mm(长×宽×厚) |  | 块 | 2
148 | 080802013037 | 花纹钢板 | 800X1000X6mm(长×宽×厚) |  | 块 | 11
149 | 030404016004 | 控制箱 | 验电笔、绝缘手套、绝缘鞋、接地线 |  | 台 | 6
配电房安建环部分合计
分部分项合计
措施项目
本页小计
注：为计取规费等的使用，可在表中增设其中：“定额人工费”。
表—08
分部分项工程和单价措施项目清单与计价表
工程名称：安装工程 |  |  |  | 标段： |  |  |  | 第 19 页 共 19 页
序号 | 项目编码 | 项目名称 | 项目特征描述 |  | 计量单位 | 工程量 | 金额（元）
[7 empty] | 综合单价 |  | 综合合价 | 其中
暂估价
150 | 031301017001 | 脚手架搭拆费 |  |  | 项 | 1
单价措施合计
本页小计
合 计
注：为计取规费等的使用，可在表中增设其中：“定额人工费”。
表—08

## 表-09 综合单价分析表
综合单价分析表
工程名称： | [6 empty] | 标段： |  |  |  | 第 页 共 页
项目编码 |  |  |  | 项目名称 |  |  |  |  | 计量单位 |  |  | 工程量
清单综合单价组成明细
定额编号 | 定额项目名称 | 定额 单位 | 数量 | 单价 |  |  |  |  | 合价
|  |  |  | 人工费 | 材料费 | 机具费 |  | 管理费 和利润 | 人工费 | 材料费 |  | 机具费 | 管理费 和利润
人工单价 |  | 小计
元/工日 |  | 未计价材料费
清单项目综合单价
材 料 费 明 细 | 主要材料名称、规格、型号 |  |  |  |  | 单位 |  | 数量 | 单价（元） | 合价（元） |  | 暂估单价 （元） | 暂估合价 （元）
| 其他材料费 | [7 empty] | - |  |  | -
| 材料费小计 | [7 empty] | - |  |  | -
注：1.如不使用省级或行业建设主管部门发布的计价依据，可不填定额编码、名称等； 2.招标文件提供了暂估单价的材料，按暂估的单价填入表内“暂估单价”栏及“暂估合价”栏。
表-09

## 表-11 总价措施项目清单与计价表
总价措施项目清单与计价表
工程名称：海湾小区N地块项目（领航科技大楼）专用电房高低压配电--安装工程 |  |  |  |  | 标段： |  |  | 第 1 页 共 2 页
序号 | 项目编码 | 项目名称 | 计算基础 | 费率 (%) |  | 金额 (元) | 调整费率 (%) |  | 调整后金额 (元) | 备注
1 | LSSGCSF00001 | 绿色施工安全防护措施费 | 分部分项人工费+分部分项机具费 | 35.77
2 | 031301010001 | 安装与生产同时进行增加费用 | 分部分项人工费 | 0
3 | 031301011001 | 在有害身体健康环境中施工增加费 | 分部分项人工费 | 0
4 | TSSGBWZJF001 | 在地下（暗）室、设备及大口径管道内等特殊施工部位进行施工增加费 |  | 30
5 | 粤031302008001 | 赶工措施费 | 分部分项人工费+分部分项机具费 | 0
6 | 031302002001 | 夜间施工增加费 |  | 20
7 | JTGRSGZJF001 | 交通干扰工程施工增加费 |  | 10
8 | 粤031302009001 | 文明工地增加费 | 分部分项人工费+分部分项机具费 | 0
9 | DXGXJCJXF001 | 地下管线交叉降效费
编制人（造价人员）： |  |  |  |  | 复核人（造价工程师）：
表-11
总价措施项目清单与计价表
工程名称：安装工程 |  |  |  |  | 标段： |  |  | 第 2 页 共 2 页
序号 | 项目编码 | 项目名称 | 计算基础 | 费率 (%) |  | 金额 (元) | 调整费率 (%) |  | 调整后金额 (元) | 备注
10 | QTFY00000001 | 其他费用
合 计
编制人（造价人员）： |  |  |  |  | 复核人（造价工程师）：
表-11

## 表-12 其他项目清单与计价汇总表 (2)
其他项目清单与计价汇总表
工程名称：海湾小区N地块项目（领航科技大楼）专用电房高低压配电工程--安装工程 |  |  | 标段： |  | 第 1 页 共 1 页
序号 | 项目名称 | 金额（元） |  | 结算金额（元） |  | 备注
1 | 暂列金额 | 0.00
2 | 暂估价 | 0.00
2.1 | 材料暂估价 | —
2.2 | 专业工程暂估价 | 0.00
3 | 计日工
4 | 总承包服务费
5 | 预算包干费
6 | 工程优质费
7 | 概算幅度差
8 | 现场签证费用
9 | 索赔费用
10 | 其他费用
合 计 | [5 empty] | —

## 表-13 规费、税金项目清单与计价表
规费、税金项目清单与计价表
工程名称：海湾小区N地块项目（领航科技大楼）专用电房高低压配电--安装工程 |  |  | 标段： |  | 第 1 页 共 1 页
序号 | 项目名称 | 计算基础 | 计算基数 | 计算费率 (%) |  | 金额(元)
1 | 增值税销项税额 | 分部分项合计+措施合计+其他项目 |  | 9
合 计

## 表-04 单位工程招标控制价汇总表 (2)
单位工程招标控制价汇总表
工程名称：海湾小区N地块项目（领航科技大楼）专用电房高低压配电--土建工程 |  | 标段： |  | 第 1 页 共 1 页
序号 | 汇总内容 |  | 金额:(元) |  | 其中：暂估价(元)
1 | 分部分项合计
1.1 | 电房土建
1.2 | 室外管廊
2 | 措施合计
2.1 | 绿色施工安全防护措施费
2.2 | 其他措施费
3 | 其他项目
3.1 | 暂列金额
3.2 | 暂估价
3.3 | 计日工
3.4 | 总承包服务费
3.5 | 预算包干费
3.6 | 工程优质费
3.7 | 概算幅度差
3.8 | 索赔费用
3.9 | 现场签证费用
3.10 | 其他费用
4 | 税前工程造价
5 | 增值税销项税额
6 | 总造价
7 | 人工费
招标控制价合计=1+2+3+5
注：本表适用于单位工程招标控制价或投标报价的汇总，如无单位工程划分，单项工程也使用本表汇总
表—04

## 表-08 分部分项工程和单价措施项目清单与计价表 (2)
分部分项工程和单价措施项目清单与计价表
工程名称：海湾小区N地块项目（领航科技大楼）专用电房高低压配电--土建工程 |  |  |  | 标段： |  |  |  | 第 1 页 共 6 页
序号 | 项目编码 | 项目名称 | 项目特征描述 |  | 计量单位 | 工程量 | 金额（元）
[7 empty] | 综合单价 |  | 综合合价 | 其中
暂估价
电房土建
1 | 010401014001 | 电缆沟 | 1.砌砖名称、部位:电缆沟 2.砖品种、规格、强度等级:MU10非粘土烧结砖 3.砂浆强度等级、配合比:M7.5水泥砂浆 4.沟底原结构层找平或找坡（如有） 5.其他:详见设计图纸 |  | m3 | 17.2478
2 | 010507005001 | 电缆沟压顶 | 1.混凝土种类:商品混凝土 2.混凝土强度等级:C20 3.其他:详见设计图纸 |  | m3 | 7.0878
3 | 010507002001 | 地坪-12CM | 1.混凝土种类:商品混凝土 2.混凝土强度等级:C20；表面随捣随抹光 3.其他:详见设计图纸 |  | m2 | 88.1691
4 | 010507002002 | 地坪-10CM | 1.混凝土种类:商品混凝土 2.混凝土强度等级:C20；表面随捣随抹光 3.其他:详见设计图纸 |  | m2 | 17.774
5 | 010501006001 | 变压器基础 | 1.混凝土种类:商品混凝土 2.混凝土强度等级:C25 3.装崁200*8热镀锌扁钢 4.其他:详见设计图纸 |  | m3 | 7.032
6 | 010501001001 | 陶粒回填 | 1.混凝土种类:陶粒 2.其他:详见设计图纸 |  | m3 | 71.7462
7 | 010515001001 | 现浇构件钢筋 | 1.钢筋种类、规格:HPB300 φ10内 2.其他:按设计图纸及施工规范要求综合考虑 |  | t | 0.107
8 | 010515001002 | 现浇构件钢筋 | 1.钢筋种类、规格:HPB300 φ25内 2.其他:按设计图纸及施工规范要求综合考虑 |  | t | 0.542
9 | 010515001003 | 现浇构件钢筋（箍筋） | 1.钢筋种类、规格:箍筋,HPB300 φ10内 2.其他:按设计图纸及施工规范要求综合考虑 |  | t | 0.126
10 | 011201001001 | 电缆沟内侧抹灰 | 1.墙体,清理基层 2.10厚1：2水泥砂浆找平 3.其他:详见设计图纸 |  | m2 | 116.1173
本页小计
注：为计取规费等的使用，可在表中增设其中：“定额人工费”。
表—08
分部分项工程和单价措施项目清单与计价表
工程名称：土建工程 |  |  |  | 标段： |  |  |  | 第 2 页 共 6 页
序号 | 项目编码 | 项目名称 | 项目特征描述 |  | 计量单位 | 工程量 | 金额（元）
[7 empty] | 综合单价 |  | 综合合价 | 其中
暂估价
11 | 011101005001 | 防静电绿色地坪漆 | 1.不带电网环氧防静电漆2道100μm 2.其他:详见设计图纸 |  | m2 | 199.8565
12 | 011406001001 | 内墙抹灰刷白 | 1.内墙乳胶漆一底两面 2.满刮内墙腻子两道,砂纸磨平 3.其他:详见设计图纸 |  | m2 | 553.4261
13 | 011406001002 | 天棚刷白 | 1.天棚乳胶漆一底两面 2.满刮内墙腻子两道,砂纸磨平 3.其他:详见设计图纸 |  | m2 | 222.2048
14 | 010512008001 | SMC盖板 | 1.电缆沟SMC盖板 2.规格：400*600*50mm 3.其他:按设计图纸及施工规范要求综合考虑 |  | m | 11.735
15 | 010512008002 | 预制混凝土盖板 | 1.预制混凝土盖板 2.混凝土强度等级:C25 3.钢筋种类、规格:详设计图纸 4.其他:按设计图纸及施工规范要求综合考虑 |  | m3 | 3.9
16 | 010516002001 | 预埋铁件 | 1.预埋铁件 2.槽钢，角钢，鱼尾钩，扁钢 3.其他:按设计图纸及施工规范要求综合考虑 |  | t | 1.05
17 | 010507004001 | 台阶 | 1.30厚M20水泥砂浆找平收光 2.砖砌台阶 3.其他:按设计图纸及施工规范要求综合考虑 |  | m2 | 16.0122
18 | 010802003001 | 不锈钢百页门 | 1.门类型：不锈钢百页门（甲级防火门，符合南方电网门要求） 2.五金材料:制安（含门锁等所有五金配件） 3.其他:按设计图纸及施工规范要求综合考虑 |  | m2 | 45
19 | 穗011503009001 | 防鼠挡板 | 1.不锈钢防鼠挡板 2.规格：-1.5×550×1800 3.其他:按设计图纸及施工规范要求综合考虑 |  | m2 | 11.88
本页小计
注：为计取规费等的使用，可在表中增设其中：“定额人工费”。
表—08
分部分项工程和单价措施项目清单与计价表
工程名称：土建工程 |  |  |  | 标段： |  |  |  | 第 3 页 共 6 页
序号 | 项目编码 | 项目名称 | 项目特征描述 |  | 计量单位 | 工程量 | 金额（元）
[7 empty] | 综合单价 |  | 综合合价 | 其中
暂估价
20 | 011615001001 | 开孔(打洞) | 1.排气扇开孔 2.垃圾外运:运距综合考虑 3.其他:按设计图纸及施工规范要求综合考虑 |  | 个 | 14
21 | 010807003001 | 排气扇百叶窗 | 1.304不锈钢百叶窗 2.不锈钢防鼠网 3.其他:按设计图纸及施工规范要求综合考虑 |  | m2 | 3.5
电房土建合计
室外管廊
22 | 011615001002 | 开孔(打洞) | 1.地下室侧壁开孔 2.负一层侧壁预埋3×Ф160HDPE 管,建筑主体需做好防水防倒灌措施 3.垃圾外运:运距综合考虑 4.其他:按设计图纸及施工规范要求综合考虑 |  | 个 | 3
23 | 010507007001 | 电缆井出入线位用C20砼加固 | 1.名称:电缆井出入线位用C20砼加固 2.混凝土强度等级:C20 3.模板 4.其他:按设计图纸及施工规范要求综合考虑 |  | 个 | 4
24 | 030408003001 | 1层3列排管(行人) | 1.名称:电缆保护管（清单工程量为单管长度） 2.型号、规格:HDPE管-160 3.敷设方式:埋地 4.土壤类别:综合考虑 5.挖土深度:综合考虑 6.填方材料品种:石粉 7.管枕：混凝土C25 8.管枕模板 9.垫层：混凝土C15，模板安装拆除 10.垫层模板 11.余土外运:运距综合考虑 12.其他:按设计图纸及施工规范要求综合考虑 |  | m | 276
本页小计
注：为计取规费等的使用，可在表中增设其中：“定额人工费”。
表—08
分部分项工程和单价措施项目清单与计价表
工程名称：土建工程 |  |  |  | 标段： |  |  |  | 第 4 页 共 6 页
序号 | 项目编码 | 项目名称 | 项目特征描述 |  | 计量单位 | 工程量 | 金额（元）
[7 empty] | 综合单价 |  | 综合合价 | 其中
暂估价
25 | 040504002001 | 直线井(行人) | 1.井深，尺寸:2370mm*1390mm*1010mm 2.垫层、基础材质及厚度:C15砼垫层，厚200mm 3.井身材质，强度:砌MU15砖,M10水泥砂浆, 4.井壁内侧：批1:2水泥砂浆15厚 5.井圈：C25混凝土 6.φ200PVC管集水口 内填粗沙 7.井框：预埋角钢 8.塑料管PVCΦ200集水口，内填粗砂 9.土壤类别:综合考虑 10.挖土深度:综合考虑 11.填方材料品种:石粉 12.余土外运:运距综合考虑 13.其他:按设计图纸及施工规范要求综合考虑 |  | 座 | 2
26 | 040504002002 | 转角井(行车) | 1.井深，尺寸:2370mm*2130mm*1010mm 2.垫层、基础材质及厚度:C15砼垫层，厚200mm 3.井身材质，强度:砌MU15砖,M10水泥砂浆, 4.井壁内侧：批1:2水泥砂浆15厚 5.井圈：C25混凝土 6.φ200PVC管集水口 内填粗沙 7.井框：预埋角钢 8.塑料管PVCΦ200集水口，内填粗砂 9土壤类别:综合考虑 10.挖土深度:综合考虑 11.填方材料品种:石粉 12.余土外运:运距综合考虑 13.其他:按设计图纸及施工规范要求综合考虑 |  | 座 | 1
本页小计
注：为计取规费等的使用，可在表中增设其中：“定额人工费”。
表—08
分部分项工程和单价措施项目清单与计价表
工程名称：土建工程 |  |  |  | 标段： |  |  |  | 第 5 页 共 6 页
序号 | 项目编码 | 项目名称 | 项目特征描述 |  | 计量单位 | 工程量 | 金额（元）
[7 empty] | 综合单价 |  | 综合合价 | 其中
暂估价
27 | 010512008003 | 预制混凝土盖板 | 1.盖板材质、规格:预制钢筋砼盖板钢1150*300*100 2.混凝土强度等级:C30 3.钢筋种类、规格:详设计图纸 4.预埋铁件：A6@150 L=150mm，3mm厚C型钢包边 5.空洞预留：20*40mm 镀锌钢板δ=3mm 6.其他:按设计图纸及施工规范要求综合考虑 |  | m3 | 0.74
28 | 010512008004 | 现浇混凝土盖板 | 1.盖板材质、规格:现浇钢筋砼盖板钢740*1390*200 2.混凝土强度等级:C30 3.钢筋种类、规格:详设计图纸 4.其他:按设计图纸及施工规范要求综合考虑 |  | m3 | 0.21
29 | 040205007001 | 标志牌 | 1.标志牌 2.其他:按设计图纸及施工规范要求综合考虑 |  | 套 | 10
30 | 040205018001 | 电缆标志桩 | 1.电缆标志混凝土桩，综合考虑基础浇捣 2.不锈钢标志牌 3.桩面的符号及文字凹入5MM,涂红上漆 4.其他:按设计图纸及施工规范要求综合考虑 |  | 根 | 20
31 | 041001001001 | 路面拆除及修复 | 1.路面拆除及恢复， 2.清理及外运，综合考虑 3.其他:按设计图纸及施工规范要求综合考虑 |  | 项 | 1
室外管廊合计
分部分项合计
措施项目
32 | 粤011701010001 | 满堂脚手架（电房） | 1.满堂脚手架 搭设高度：5.2m内 |  | m2 | 134.3456
33 | 粤011701011001 | 里脚手架（电房） | 1.里脚手架 搭设高度：3.6m以内 |  | m2 | 155.0321
本页小计
注：为计取规费等的使用，可在表中增设其中：“定额人工费”。
表—08
分部分项工程和单价措施项目清单与计价表
工程名称：土建工程 |  |  |  | 标段： |  |  |  | 第 6 页 共 6 页
序号 | 项目编码 | 项目名称 | 项目特征描述 |  | 计量单位 | 工程量 | 金额（元）
[7 empty] | 综合单价 |  | 综合合价 | 其中
暂估价
34 | 011702028001 | 电缆沟压顶模板(电房） | 1.电缆沟压顶模板 2.其他:详见设计图纸 |  | m2 | 71.1415
35 | 011702001001 | 变压器基础模板（电房） | 1.变压器基础模板 2.其他:详见设计图纸 |  | m2 | 23.3781
36 | 011702026001 | 预制盖板模板（电房） | 1.预制盖板模板 2.其他:详见设计图纸 |  | m3 | 3.9
单价措施合计
本页小计
合 计
注：为计取规费等的使用，可在表中增设其中：“定额人工费”。
表—08

## 表-09 综合单价分析表 (2)
综合单价分析表
工程名称： | [6 empty] | 标段： |  |  |  | 第 页 共 页
项目编码 |  |  |  | 项目名称 |  |  |  |  | 计量单位 |  |  | 工程量
清单综合单价组成明细
定额编号 | 定额项目名称 | 定额 单位 | 数量 | 单价 |  |  |  |  | 合价
|  |  |  | 人工费 | 材料费 | 机具费 |  | 管理费 和利润 | 人工费 | 材料费 |  | 机具费 | 管理费 和利润
人工单价 |  | 小计
元/工日 |  | 未计价材料费
清单项目综合单价
材 料 费 明 细 | 主要材料名称、规格、型号 |  |  |  |  | 单位 |  | 数量 | 单价（元） | 合价（元） |  | 暂估单价 （元） | 暂估合价 （元）
| 其他材料费 | [7 empty] | - |  |  | -
| 材料费小计 | [7 empty] | - |  |  | -
注：1.如不使用省级或行业建设主管部门发布的计价依据，可不填定额编码、名称等； 2.招标文件提供了暂估单价的材料，按暂估的单价填入表内“暂估单价”栏及“暂估合价”栏。
表-09

## 表-11 总价措施项目清单与计价表 (2)
总价措施项目清单与计价表
工程名称：海湾小区N地块项目（领航科技大楼）专用电房高低压配电--土建工程 |  |  |  |  | 标段： |  |  | 第 1 页 共 1 页
序号 | 项目编码 | 项目名称 | 计算基础 | 费率 (%) |  | 金额 (元) | 调整费率 (%) |  | 调整后金额 (元) | 备注
1 | LSSGCSF00001 | 绿色施工安全防护措施费 | 分部分项人工费+分部分项机具费 | 19
2 | WMGDZJF00001 | 文明工地增加费 | 分部分项人工费+分部分项机具费 | 0
3 | 011707002001 | 夜间施工增加费 |  | 20
4 | GGCSF0000001 | 赶工措施费 | 分部分项人工费+分部分项机具费 | 0
5 | QTFY00000001 | 其他费用
合 计
编制人（造价人员）： |  |  |  |  | 复核人（造价工程师）：
表-11

## 表-12 其他项目清单与计价汇总表
其他项目清单与计价汇总表
工程名称：海湾小区N地块项目（领航科技大楼）专用电房高低压配电--土建工程 |  |  | 标段： |  | 第 1 页 共 1 页
序号 | 项目名称 | 金额（元） |  | 结算金额（元） |  | 备注
1 | 暂列金额 | 0.00
2 | 暂估价 | 0.00
2.1 | 材料暂估价 | —
2.2 | 专业工程暂估价 | 0.00
3 | 计日工
4 | 总承包服务费
5 | 预算包干费
6 | 工程优质费
7 | 概算幅度差
8 | 现场签证费用
9 | 索赔费用
10 | 其他费用
合 计 | [5 empty] | —
注：材料（工程设备）暂估单价进入清单项目综合单价，此处不汇总。
表—12

## 表-12 其他项目清单与计价汇总表 (3)
其他项目清单与计价汇总表
工程名称：海湾小区N地块项目（领航科技大楼）专用电房高低压配电工程--土建工程 |  |  | 标段： |  | 第 1 页 共 1 页
序号 | 项目名称 | 金额（元） |  | 结算金额（元） |  | 备注
1 | 暂列金额 | 0.00
2 | 暂估价 | 0.00
2.1 | 材料暂估价 | —
2.2 | 专业工程暂估价 | 0.00
3 | 计日工
4 | 总承包服务费
5 | 预算包干费
6 | 工程优质费
7 | 概算幅度差
8 | 现场签证费用
9 | 索赔费用
10 | 其他费用
合 计 | [5 empty] | —

## 表-13 规费、税金项目清单与计价表 (2)
规费、税金项目清单与计价表
工程名称：海湾小区N地块项目（领航科技大楼）专用电房高低压配电--土建工程 |  |  | 标段： |  | 第 1 页 共 1 页
序号 | 项目名称 | 计算基础 | 计算基数 | 计算费率 (%) |  | 金额(元)
1 | 增值税销项税额 | 分部分项合计+措施合计+其他项目 |  | 9
合 计