## 单位工程招标控制价汇总表
单位工程投标报价汇总表
工程名称：新垦空气质量监测子站站房和配套设施项目--站房结构及装修 |  |  |  | 第 1 页 共 1 页
序号 | 汇总内容 | 费率(%) | 金额:(元) |  | 其中：暂估价(元)
1 | 分部分项合计
1.1 | 拆除部分
1.2 | 站房地面以下
1.3 | 墙体部分
1.4 | 屋顶部分
1.5 | 楼梯
1.6 | 室外电缆管沟
2 | 措施合计
2.1 | 绿色施工安全防护措施费 |  | 8748.39
2.2 | 其他措施费
3 | 其他项目 |  |  |  | －
3.1 | 暂列金额
3.2 | 暂估价
3.3 | 计日工
3.4 | 总承包服务费
3.5 | 预算包干费
3.6 | 工程优质费
3.7 | 概算幅度差
3.8 | 索赔费用
3.9 | 现场签证费用
3.10 | 其他费用
4 | 税前工程造价
5 | 增值税销项税额 | 9 |  |  | －
6 | 总造价
7 | 人工费
合计=1+2+3+4+5

## 分部分项工程和单价措施项目清单与计价表
分部分项工程和单价措施项目清单与计价表
工程名称：新垦空气质量监测子站站房和配套设施项目--站房结构及装修
序号 | 项目编码 | 项目名称 | 项目特征描述 | 计量单位 | 工程量 | 金额（元）
[6 empty] | 综合单价 | 综合合价 | 其中：暂估价
拆除部分
1 | 011603001001 | 新址楼顶原有物料拆除 | 1.架空木地板栈道拆除 带龙骨 2.木凉亭拆除 3.垂直运输 拆除废料下楼 单价*0.3 4.拆除废料外运 人工装自卸汽车运 15km 实际运距(km):10 5.废料渣土消纳费 | m2 | 45
2 | 011605001001 | 平面块料拆除（14.5*4.8） | 1.屋面机械切缝 地砖及找平层 5cm厚 2.平面块料拆除 块料面层 水泥砂浆结合层及找平层 3.垂直运输 拆除废料下楼  4.拆除废料外运 人工装自卸汽车运 15km 5.废料渣土消纳费 | m2 | 69.6
3 | 011604001001 | 屋面200厚陶粒砼隔热层拆除 | 1.屋面200厚陶粒砼隔热层拆除 2.垂直运输 拆除废料下楼  3.拆除废料外运 人工装自卸汽车运 15km 4.废料渣土消纳费 | m2 | 69.6
4 | 011607002002 | 防水层拆除 | 1.屋面拆除 防水层拆除 柔性（找平层+防水层+保护层） 2.垂直运输 拆除废料下楼  3.拆除废料外运 人工装自卸汽车运 15km 4.废料渣土消纳费 | m2 | 69.6
拆除部分合计
站房地面以下
5 | 010902002001 | 屋面涂膜防水 | 1.楼地面水泥砂浆找平层 中砂 1:3 2.屋面单组分聚氨酯防水涂料 2mm厚 3.水泥砂浆保护层 中砂 1:3 | m2 | 69.6
6 | 011001001001 | 保温隔热屋面 | 1.屋面现浇陶粒混凝土隔热层 #25 200mm厚  | m2 | 69.6
7 | 011102003002 | 恢复300*300块料屋面 | 1.楼地面水泥砂浆找平层 2.新旧地砖接口建筑油膏堪缝 3.300*300防滑砖 水泥砂浆中砂 1:2 | m2 | 24
8 | 011102003003 | 水泥砂浆原屋面面层压光 | 1.水泥砂浆整体面层 楼地面 20mm 合并制作子目 水泥防水砂浆(配合比) 1:2 | m2 | 42.48
9 | 010503001001 | C25地梁 | 1.现浇建筑物混凝土 基础梁 合并制作子目 普通预拌混凝土 碎石粒径综合考虑 C25 | m3 | 2.396
10 | 010516002001 | 预埋铁件（柱墩面300*300*10） | 1.预埋铁件 | t | 0.1096
11 | 010516001002 | M12化学螺栓植筋@800 | 1.M12化学螺栓植筋@800 | 支 | 156
12 | 010515001001 | 现浇构件钢筋 | 1.现浇构件箍筋 圆钢 φ10以内 2.现浇构件带肋钢筋 φ25以内 | t | 0.5285
13 | 011205002001 | 200高贴屋面砖饰面 | 1.底层抹灰15mm 中砂 1:2 2.镶贴陶瓷面砖疏缝 墙面墙裙 水泥膏 | m2 | 6.56
14 | 011001001002 | 轻质陶粒砼找平层170厚 | 1.屋面现浇陶粒混凝土隔热层 #25 170mm厚 实际厚度(mm):170 | m2 | 35.65
15 | 011102003001 | 800*800块料楼地面 | 1.楼地面水泥砂浆找平层 1:3 2.800*800抛光砖地面 | m2 | 45.6
站房地面以下合计
墙体部分
16 | 010603001001 | 100*100*5镀锌钢柱（17柱） | 1.钢柱安装 | t | 0.8874
17 | 010606001001 | 50*50*3钢墙架及钢拉条 | 1.钢支撑 | t | 0.9302
18 | 011207001001 | 墙面装饰板 | 1.彩钢板隔墙 100厚彩钢夹心板 | m2 | 108.32
19 | 020512003001 | 外墙20厚防腐木跌板装饰面墙 | 1.木龙骨 断面7.5cm2 木龙骨平均中距(mm以内) 300 2.饰面层 防腐木板 | m2 | 108.32
20 | 011210003002 | 玻璃隔断 | 1.玻璃隔断 全玻璃隔断 | m2 | 45.45
21 | 010802001003 | 1.2*2.5全玻璃地弹簧门 | 1.地弹门安装 全玻璃门 2.成品全玻璃门 3.地弹簧 | m2 | 6
22 | 010802001002 | 站房304不锈钢防火防盗门（0.9m*2.19m） | 1.门安装  2.304不锈钢门 | m2 | 1.89
墙体部分合计
屋顶部分
23 | 010604001001 | 100*100*5镀锌屋顶钢梁 | 1.镀锌钢梁安装 2.金属面防火涂料 | t | 1.8956
24 | 010605001001 | 100厚夹心屋面板 | 1.彩钢板屋面 安装于S/C型轻型钢檩条上 彩钢夹心板 | m2 | 55.44
25 | 穗010609001001 | 上水密覆盖1.5厚304不锈钢板 | 1.不锈钢面板饰面层 屋面及雨棚侧面 | m2 | 65.64
26 | 011503001001 | 屋顶304不锈钢扶手、栏杆 | 1.不锈钢栏杆制安 直型 2.不锈钢扶手 φ60 直型 | m | 35.1
27 | 011302001001 | 300*300*0.8铝扣板吊顶天棚 | 1.装配式U型轻钢天棚龙骨(不上人型) 面层规格(mm) 300×300 平面 2.方型铝扣板面层 300×300*0.8 | m2 | 42.48
28 | AB005 | 不锈钢管采样杆 | 1.60不锈钢管采样杆 长600、采样孔3个 | 宗 | 1
屋顶部分合计
楼梯
29 | 010606008001 | 不锈钢楼梯 | 1.不锈钢楼梯 踏步式 | 座 | 1
30 | 011503001002 | 楼梯304不锈钢扶手、栏杆 | 1.不锈钢栏杆制安 直型 2.不锈钢扶手 φ60 直型 | m | 6.279
31 | 穗010606014001 | U型不锈钢屋面水槽 | 1.天沟 不锈钢 | m | 12.6
楼梯合计
室外电缆管沟
32 | 010101003001 | 挖沟槽土方（22*0.5*0.5） | 1.人工挖基坑土方 一、二类土 深度在2m内 | m3 | 5
33 | 010103001001 | 回填方 | 1.回填土 松填 | m3 | 5
34 | 050102012001 | 恢复铺种草皮 | 1.铺草皮 原土铺草皮 2.草皮保养 机械灌溉 屋面绿化成活期(竣工预验收合格之日起3个月内)保养和保存期(第4~12个月)保养 人工*1.1 保养月数:3 | m2 | 17.6
35 | 011605001002 | 电缆管过两处石材台阶 | 1.平面块料拆除 预制混凝土块 砂结合层 铲除找平层 人工费+200 2.人工挖基坑土方 一、二类土 深度在2m内 3.回填土 松填 4.混凝土垫层 合并制作子目 普通预拌混凝土 碎石粒径综合考虑 C20 5.铺贴花岗岩 台阶 1:2 | m2 | 8.8
室外电缆管沟合计
分部分项合计
措施项目
36 | 粤011701008001 | 综合钢脚手架 | 1.综合钢脚手架搭拆 高度(m以内) 4.5 2.建筑用综合脚手架使用费（施工时间30天） | m2 | 110.6
37 | 011702005001 | 基础梁 | 1.基础梁模板 | m2 | 24.2
38 | 011703001001 | 垂直运输 | 1.建筑物20m以内的垂直运输 现浇框架结构 | m2 | 1
39 | 011707004001 | 材料设备二次运输 | 1.人工垂直运输 金属材料 3层以内 2.人工垂直运输 水泥 3层以内 3.人工垂直运输 砂浆 3层以内 4.人工垂直运输 陶粒 3层以内 5.人工垂直运输商品砼 3层以内 6.人工垂直运输 木墙板 3层以内 7.人工垂直运输 玻璃 3层以内 8.人工垂直运输 陶瓷面砖 3层以内 9.人工垂直运输 夹心墙板 3层以内 10.人工垂直运输 铝合金门窗 3层以内 | 项 | 1
40 | 011707007001 | 已完工程及设备保护（对原有下部工程保护） | 1.1-3层楼梯及入口通道成品保护 编织布（防火） 2.入口地面成品保护 胶合板 3.柱面、墙面成品保护 编织布 4.楼梯成品保护 楼梯 毛坯布 | 项 | 1
单价措施合计
合 计

## 措施项目清单与计价表
总价措施项目清单与计价表
工程名称：新垦空气质量监测子站站房和配套设施项目--站房结构及装修 | [5 empty] | 第 1 页 共 1 页
序号 | 项目编码 | 项目名称 | 计算基础 | 费率 (%) | 金额 (元) |  | 备注
1 | LSSGCSF00001 | 绿色施工安全防护措施费 |  |  | 8748.39
2 | WMGDZJF00001 | 文明工地增加费 | 分部分项人工费+分部分项机具费 | 0
3 | 011707002001 | 夜间施工增加费 |  | 20
4 | GGCSF0000001 | 赶工措施费 | 分部分项人工费+分部分项机具费 | 0
5 | QTFY00000001 | 其他费用
合 计

## 其他项目清单与计价汇总表
其他项目清单与计价汇总表
工程名称：新垦空气质量监测子站站房和配套设施项目--站房结构及装修 |  |  |  |  | 第 1 页 共 1 页
序号 | 项目名称 | 计算基数 | 费率(%) | 金额（元） |  | 备注
1 | 暂列金额 | 暂列金额
2 | 暂估价 | 暂估价材料合计+专业工程暂估价
2.1 | 材料暂估价 | 暂估价材料合计 |  | —
2.2 | 专业工程暂估价 | 专业工程暂估价
3 | 计日工 | 计日工
4 | 总承包服务费 | 总承包服务费
5 | 预算包干费 | 预算包干费
6 | 工程优质费 | 工程优质费
7 | 概算幅度差 | 概算幅度差
8 | 现场签证费用 | 现场签证
9 | 索赔费用 | 索赔
10 | 其他费用 | 其他费用
合 计

## 规费、税金项目清单与计价表
规费、税金项目清单与计价表
工程名称：新垦空气质量监测子站站房和配套设施项目--站房结构及装修 |  |  |  |  | 第 1 页 共 1 页
序号 | 项目名称 | 计算基础 | 取费基数 | 计算费率 (%) |  | 金额(元)
1 | 增值税销项税额 | 分部分项合计+措施合计+其他项目 |  | 9
合 计

## 分部分项工程量清单综合单价分析表
分部分项工程量清单综合单价分析表
工程名称：新垦空气质量监测子站站房和配套设施项目--站房结构及装修
序号 | 编码 | 名称 | 单位 | 工程量 | 其中：（元） | [5 empty] | 综合单价 （元）
[5 empty] | 人工费 | 材料费 | 机械费 | 管理费 | 利润 | 小计

## 单位工程人材机汇总表
单位工程人材机汇总表
工程名称：新垦空气质量监测子站站房和配套设施项目--站房结构及装修
序号 | 名称及规格 | 单位 | 数量 | 单价 （元） | 合价 （元）